## Sayfa1
* Input * |  | 1 | 2 | 3 | 4 | 5 | 6 | 7 | 8 | 9 | 10 | 11 | 12 | 13 | 14 | 15 | 16 | 17
Altitude | m | 0 | 0 | 0 | 0 | 0 | 0 | 0 | 0 | 0 | 0 | 0 | 0 | 0 | 0 | 0 | 0 | 0
Relative Humidity [%] |  | 0 | 0 | 0 | 0 | 0 | 0 | 0 | 0 | 0 | 0 | 0 | 0 | 0 | 0 | 0 | 0 | 0
Mach Number |  | 0 | 0.1 | 0.2 | 0.3 | 0.4 | 0.5 | 0.6 | 0.7 | 0.8 | 0.9 | 1 | 1.1 | 1.2 | 1.3 | 1.4 | 1.5 | 1.6
Intake Pressure Ratio |  | 0.98 | 0.98 | 0.98 | 0.98 | 0.98 | 0.98 | 0.98 | 0.98 | 0.98 | 0.98 | 0.98 | 0.98 | 0.98 | 0.98 | 0.98 | 0.98 | 0.98
Fuel Heating Value | MJ/kg | 42.8 | 42.8 | 42.8 | 42.8 | 42.8 | 42.8 | 42.8 | 42.8 | 42.8 | 42.8 | 42.8 | 42.8 | 42.8 | 42.8 | 42.8 | 42.8 | 42.8
Rel. Overboard Bleed W_Bld/W2 |  | 0.01 | 0.01 | 0.01 | 0.01 | 0.01 | 0.01 | 0.01 | 0.01 | 0.01 | 0.01 | 0.01 | 0.01 | 0.01 | 0.01 | 0.01 | 0.01 | 0.01
Power Offtake | kW | 0 | 0 | 0 | 0 | 0 | 0 | 0 | 0 | 0 | 0 | 0 | 0 | 0 | 0 | 0 | 0 | 0
Delta Reheat Efficiency
HPC Spool Speed ZXN | bar: 0 to 1.6
Delta Nozzle Area [%] |  | 0 | 0 | 0 | 0 | 0 | 0 | 0 | 0 | 0 | 0 | 0 | 0 | 0 | 0 | 0 | 0 | 0
Delta Burner P/P [%] |  | 0 | 0 | 0 | 0 | 0 | 0 | 0 | 0 | 0 | 0 | 0 | 0 | 0 | 0 | 0 | 0 | 0
Overboard Bleed | kg/s | 0 | 0 | 0 | 0 | 0 | 0 | 0 | 0 | 0 | 0 | 0 | 0 | 0 | 0 | 0 | 0 | 0
Delta T from ISA | K | 0 | 0 | 0 | 0 | 0 | 0 | 0 | 0 | 0 | 0 | 0 | 0 | 0 | 0 | 0 | 0 | 0
Reheat Exit Temperature
Recirculating Bleed W_reci/W2 |  | 0 | 0 | 0 | 0 | 0 | 0 | 0 | 0 | 0 | 0 | 0 | 0 | 0 | 0 | 0 | 0 | 0
Delta Compr Capacity [%] |  | 0 | 0 | 0 | 0 | 0 | 0 | 0 | 0 | 0 | 0 | 0 | 0 | 0 | 0 | 0 | 0 | 0
Delta Compr Efficiency [%] |  | 0 | 0 | 0 | 0 | 0 | 0 | 0 | 0 | 0 | 0 | 0 | 0 | 0 | 0 | 0 | 0 | 0
d_HPT Efficiency / d_XN |  | 0 | 0 | 0 | 0 | 0 | 0 | 0 | 0 | 0 | 0 | 0 | 0 | 0 | 0 | 0 | 0 | 0
Delta Turbine Capacity [%] |  | 0 | 0 | 0 | 0 | 0 | 0 | 0 | 0 | 0 | 0 | 0 | 0 | 0 | 0 | 0 | 0 | 0
Delta Turbine Efficiency [%] |  | 0 | 0 | 0 | 0 | 0 | 0 | 0 | 0 | 0 | 0 | 0 | 0 | 0 | 0 | 0 | 0 | 0
Delta Turbine Exit P/P [%] |  | 0 | 0 | 0 | 0 | 0 | 0 | 0 | 0 | 0 | 0 | 0 | 0 | 0 | 0 | 0 | 0 | 0
* Output *
Net Thrust | kN | 12.284 | 11.7175 | 11.3364 | 11.1249 | 11.0645 | 11.1434 | 11.3545 | 11.6849 | 12.1287 | 12.6732 | 13.2866 | 13.9271 | 14.5777 | 15.2016 | 15.7318 | 16.1041 | 16.2781
Gross Thrust | kN | 12.284 | 12.3864 | 12.6936 | 13.2086 | 13.9321 | 14.8719 | 16.042 | 17.4541 | 19.1319 | 21.0877 | 23.3174 | 25.809 | 28.5808 | 31.6334 | 34.9388 | 38.4745 | 42.2492
Sp. Fuel Consumption | g/(kN*s) | 26.4226 | 27.8147 | 29.1054 | 30.287 | 31.3427 | 32.274 | 33.0887 | 33.7866 | 34.3704 | 34.8928 | 35.3776 | 35.8468 | 36.3197 | 36.8094 | 37.3211 | 37.8689 | 38.4935
Specific Thrust | m/s | 627.9918 | 596.1316 | 568.4945 | 545.0545 | 525.2166 | 508.5401 | 494.5881 | 482.4684 | 471.4931 | 461.2748 | 450.7565 | 438.7588 | 425.1167 | 409.2719 | 390.2186 | 367.4668 | 341.2672
Handling Bleed WB_hdl/W2 |  | 0 | 0 | 0 | 0 | 0 | 0 | 0 | 0 | 0 | 0 | 0 | 0 | 0 | 0 | 0 | 0 | 0
Total Overb. Bleed W_bld/W2 |  | 0.01 | 0.01 | 0.01 | 0.01 | 0.01 | 0.01 | 0.01 | 0.01 | 0.01 | 0.01 | 0.01 | 0.01 | 0.01 | 0.01 | 0.01 | 0.01 | 0.01
Nozzle Throat Area | m² | 0.063891 | 0.063891 | 0.063891 | 0.063891 | 0.063891 | 0.063891 | 0.063891 | 0.063891 | 0.063891 | 0.063891 | 0.063891 | 0.063891 | 0.063891 | 0.063891 | 0.063891 | 0.063891 | 0.063891
Nozzle Discharge Coefficient |  | 0.94 | 0.94 | 0.94 | 0.94 | 0.94 | 0.94 | 0.94 | 0.94 | 0.94 | 0.94 | 0.94 | 0.94 | 0.94 | 0.94 | 0.94 | 0.94 | 0.94
Nozzle Petal Angle [deg] |  | 30 | 30 | 30 | 30 | 30 | 30 | 30 | 30 | 30 | 30 | 30 | 30 | 30 | 30 | 30 | 30 | 30
Nozzle Throat Mach Number | bar: 0 to 1.6
Nozzle Fuel Air Ratio |  | 0.016761 | 0.016749 | 0.016713 | 0.016675 | 0.016628 | 0.016578 | 0.016531 | 0.016466 | 0.016369 | 0.016258 | 0.016108 | 0.015887 | 0.015596 | 0.015217 | 0.014711 | 0.014056 | 0.013269
Nozzle Pressure Ratio |  | 2.4864 | 2.4986 | 2.5353 | 2.5969 | 2.6833 | 2.7955 | 2.9353 | 3.104 | 3.3044 | 3.538 | 3.8044 | 4.102 | 4.4332 | 4.7979 | 5.193 | 5.6157 | 6.0671
Burner Loading [%] |  | 100.0002 | 99.406 | 97.6522 | 94.7488 | 90.8606 | 86.1383 | 80.7587 | 74.968 | 68.9715 | 62.8966 | 56.9715 | 51.4311 | 46.2538 | 41.49 | 37.2162 | 33.4325 | 30.0698
Burner Efficiency |  | 0.99 | 0.99009 | 0.99037 | 0.99083 | 0.99142 | 0.99212 | 0.9929 | 0.99369 | 0.99448 | 0.99524 | 0.99594 | 0.99655 | 0.99709 | 0.99755 | 0.99794 | 0.99827 | 0.99854
NOx Severity Index |  | 0.14202 | 0.14273 | 0.14486 | 0.14859 | 0.15396 | 0.16114 | 0.17033 | 0.18167 | 0.19537 | 0.21188 | 0.23141 | 0.25372 | 0.27953 | 0.30921 | 0.34276 | 0.38033 | 0.42253
Burner Pressure Loss [%] |  | 3 | 3.0028 | 3.0111 | 3.0237 | 3.0409 | 3.0623 | 3.0875 | 3.1177 | 3.1536 | 3.1941 | 3.2406 | 3.2944 | 3.3564 | 3.4281 | 3.5131 | 3.6135 | 3.7296
Propulsive Efficiency |  | 0 | 0.10311 | 0.19433 | 0.27405 | 0.34321 | 0.40295 | 0.45448 | 0.4992 | 0.53835 | 0.57291 | 0.60408 | 0.63296 | 0.66007 | 0.686 | 0.71154 | 0.73714 | 0.76287
Core Efficiency |  | 0.31528 | 0.3162 | 0.3189 | 0.32318 | 0.32885 | 0.33571 | 0.34362 | 0.35246 | 0.3622 | 0.37246 | 0.38295 | 0.39335 | 0.40356 | 0.41342 | 0.42272 | 0.43127 | 0.4388
Isentr.Power Station 5 | kW | 4379.7864 | 4422.217 | 4549.9827 | 4767.6252 | 5077.3777 | 5486.7123 | 6007.0801 | 6646.9744 | 7421.5268 | 8345.6227 | 9421.1865 | 10641.6288 | 12019.7121 | 13554.154 | 15218.6399 | 16988.4666 | 18860.4073
Equivalent Airspeed [knots] |  | 0 | 66.5613 | 133.1225 | 199.6838 | 266.2451 | 332.8064 | 399.3676 | 465.9289 | 532.4902 | 599.0515 | 665.6127 | 732.174 | 798.7353 | 865.2966 | 931.8578 | 998.4191 | 1064.9804
Ambient Air Density | kg/m³ | 1.225 | 1.225 | 1.225 | 1.225 | 1.225 | 1.225 | 1.225 | 1.225 | 1.225 | 1.225 | 1.225 | 1.225 | 1.225 | 1.225 | 1.225 | 1.225 | 1.225
Intake Recovery P2/P1 |  | 0.98 | 0.98 | 0.98 | 0.98 | 0.98 | 0.98 | 0.98 | 0.98 | 0.98 | 0.98 | 0.98 | 0.98 | 0.98 | 0.98 | 0.98 | 0.98 | 0.98
Flight Velocity V0 | m/s | 0 | 34.03 | 68.0601 | 102.0901 | 136.1202 | 170.1502 | 204.1803 | 238.2103 | 272.2403 | 306.2704 | 340.3004 | 374.3305 | 408.3605 | 442.3906 | 476.4206 | 510.4507 | 544.4807
Rel. Humidity [%] |  | 0 | 0 | 0 | 0 | 0 | 0 | 0 | 0 | 0 | 0 | 0 | 0 | 0 | 0 | 0 | 0 | 0
Spool Speed [RPM] |  | 15825.4156 | 15825.4156 | 15825.4156 | 15825.4156 | 15825.4156 | 15825.4156 | 15825.4156 | 15825.4156 | 15825.4156 | 15825.4156 | 15825.4156 | 15825.4156 | 15825.4156 | 15825.4156 | 15825.4156 | 15825.4156 | 15825.4156
Rel. Spool Speed | bar: 0 to 1.6
Relative WF/P3 [%] |  | 99.9995 | 99.9199 | 99.6845 | 99.3798 | 98.9856 | 98.5277 | 98.0293 | 97.4094 | 96.6088 | 95.7018 | 94.5865 | 93.132 | 91.3341 | 89.1101 | 86.275 | 82.7218 | 78.4973
Active Limiter | bar: 0 to 1.6
Engine Pressure Ratio |  | 2.5889 | 2.5835 | 2.5673 | 2.5403 | 2.5023 | 2.4538 | 2.3963 | 2.3301 | 2.2573 | 2.1783 | 2.0928 | 2.0005 | 1.9036 | 1.803 | 1.699 | 1.5924 | 1.4856
Reheat Exit Mach Number
Heat Addition Press. Loss [%]
Reheat Burner Loading [%]
Reheat Efficiency
Reheat Exit Fuel-Air-Ratio
Nozzle Area Ratio |  | 1.4 | 1.4 | 1.4 | 1.4 | 1.4 | 1.4 | 1.4 | 1.4 | 1.4 | 1.4 | 1.4 | 1.4 | 1.4 | 1.4 | 1.4 | 1.4 | 1.4
Nozzle Exit Area | m² | 0.084081 | 0.084081 | 0.084081 | 0.084081 | 0.084081 | 0.084081 | 0.084081 | 0.084081 | 0.084081 | 0.084081 | 0.084081 | 0.084081 | 0.084081 | 0.084081 | 0.084081 | 0.084081 | 0.084081
Pressure Term of Thrust | kN | -4.4691 | -4.4491 | -4.3893 | -4.2889 | -4.1474 | -3.9633 | -3.7341 | -3.4574 | -3.1289 | -2.7457 | -2.3093 | -1.8226 | -1.2824 | -0.68924 | -0.050247 | 0.62897 | 1.3497
Nozzle Exit Mach Number XM9 |  | 1.7411 | 1.7411 | 1.7411 | 1.7411 | 1.741 | 1.7409 | 1.7408 | 1.7407 | 1.7406 | 1.7404 | 1.7403 | 1.7403 | 1.7403 | 1.7404 | 1.7407 | 1.7412 | 1.7417
Ideal Nozzle Thrust Coefficient |  | 0.94451 | 0.94546 | 0.9482 | 0.95251 | 0.95797 | 0.96416 | 0.97067 | 0.97709 | 0.98308 | 0.98836 | 0.99269 | 0.99598 | 0.99825 | 0.99956 | 1 | 0.99971 | 0.99882
Nozzle Exit Velocity V9 | m/s | 850.8528 | 850.9123 | 851.0976 | 851.7299 | 852.6962 | 854.0806 | 855.9743 | 858.0291 | 860.0286 | 862.2286 | 864.261 | 865.5506 | 866.1627 | 865.8333 | 863.943 | 860.1973 | 854.7699
Total Overboard Bleed | kg/s | 0.19561 | 0.19656 | 0.19941 | 0.20411 | 0.21067 | 0.21913 | 0.22958 | 0.24219 | 0.25724 | 0.27474 | 0.29476 | 0.31742 | 0.34291 | 0.37143 | 0.40315 | 0.43825 | 0.47699
Burner Fuel Flow | kg/s | 0.32458 | 0.32592 | 0.32995 | 0.33694 | 0.34679 | 0.35964 | 0.37571 | 0.39479 | 0.41687 | 0.4422 | 0.47005 | 0.49924 | 0.52946 | 0.55956 | 0.58713 | 0.60985 | 0.6266
Reheat Fuel Flow | kg/s | 0 | 0 | 0 | 0 | 0 | 0 | 0 | 0 | 0 | 0 | 0 | 0 | 0 | 0 | 0 | 0 | 0
Total Fuel Flow | kg/s | 0.32458 | 0.32592 | 0.32995 | 0.33694 | 0.34679 | 0.35964 | 0.37571 | 0.39479 | 0.41687 | 0.4422 | 0.47005 | 0.49924 | 0.52946 | 0.55956 | 0.58713 | 0.60985 | 0.6266
Engine Mass Flow W2 | kg/s | 19.5608 | 19.656 | 19.9411 | 20.4106 | 21.0666 | 21.9126 | 22.9575 | 24.219 | 25.7241 | 27.4742 | 29.4762 | 31.742 | 34.291 | 37.1431 | 40.3153 | 43.8248 | 47.6988
Compr Exit Flow W3 | kg/s | 19.5608 | 19.656 | 19.9411 | 20.4106 | 21.0666 | 21.9126 | 22.9575 | 24.219 | 25.7241 | 27.4742 | 29.4762 | 31.742 | 34.291 | 37.1431 | 40.3153 | 43.8248 | 47.6988
Compr Exit C.Flow W3Rstd | kg/s | 3.8913 | 3.8931 | 3.8985 | 3.9067 | 3.9178 | 3.9315 | 3.9477 | 3.9669 | 3.9897 | 4.0152 | 4.0444 | 4.0778 | 4.116 | 4.1598 | 4.211 | 4.2707 | 4.3388
Burner Exit Flow W4 | kg/s | 19.0051 | 19.0974 | 19.3737 | 19.8291 | 20.4654 | 21.2861 | 22.3001 | 23.5239 | 24.9834 | 26.6801 | 28.6198 | 30.8128 | 33.2774 | 36.0313 | 39.0882 | 42.4625 | 46.179
Turb Rotor Inlet Flow W41 | kg/s | 19.592 | 19.687 | 19.9719 | 20.4414 | 21.0974 | 21.9435 | 22.9889 | 24.2505 | 25.7551 | 27.5043 | 29.5041 | 31.7651 | 34.3061 | 37.1456 | 40.2977 | 43.7772 | 47.61
Turb Inlet C.Flow W41Rstd | kg/s | 5.8808 | 5.8809 | 5.8809 | 5.8811 | 5.8813 | 5.8817 | 5.8822 | 5.8828 | 5.8833 | 5.8839 | 5.8845 | 5.8848 | 5.885 | 5.8849 | 5.8844 | 5.8834 | 5.8819
Turb Exit Flow W5 | kg/s | 19.6898 | 19.7853 | 20.0716 | 20.5435 | 21.2027 | 22.0531 | 23.1036 | 24.3716 | 25.8837 | 27.6417 | 29.6515 | 31.9238 | 34.4776 | 37.3313 | 40.4992 | 43.9964 | 47.8485
Turb Exit Corr Fl. W5Rstd | kg/s | 13.9687 | 13.9686 | 13.9686 | 13.9681 | 13.9681 | 13.9681 | 13.9672 | 13.9667 | 13.9663 | 13.9658 | 13.9655 | 13.9656 | 13.966 | 13.967 | 13.9687 | 13.9713 | 13.9747
Nozzle Throat Flow W8 | kg/s | 19.6898 | 19.7853 | 20.0716 | 20.5435 | 21.2027 | 22.0531 | 23.1036 | 24.3716 | 25.8837 | 27.6417 | 29.6515 | 31.9238 | 34.4776 | 37.3313 | 40.4992 | 43.9964 | 47.8485
Nozzle Thr. C. Fl. W8Rstd | kg/s | 14.2538 | 14.2537 | 14.2537 | 14.2532 | 14.2531 | 14.2532 | 14.2522 | 14.2517 | 14.2512 | 14.2507 | 14.2504 | 14.2504 | 14.2509 | 14.252 | 14.2538 | 14.2566 | 14.2602
HPC Corrected Flow | kg/s | 19.96 | 19.9373 | 19.8675 | 19.742 | 19.5585 | 19.3155 | 19.0159 | 18.6689 | 18.2879 | 17.8665 | 17.4037 | 16.9026 | 16.3712 | 15.8166 | 15.2439 | 14.654 | 14.0589
Turbine NRstd * WRstd | kg/s | 5.8809 | 5.8805 | 5.8793 | 5.8755 | 5.8694 | 5.8608 | 5.8492 | 5.8366 | 5.8244 | 5.811 | 5.7987 | 5.7908 | 5.787 | 5.7888 | 5.7999 | 5.8222 | 5.8549
Ambient Pressure Pamb | kPa | 101.325 | 101.325 | 101.325 | 101.325 | 101.325 | 101.325 | 101.325 | 101.325 | 101.325 | 101.325 | 101.325 | 101.325 | 101.325 | 101.325 | 101.325 | 101.325 | 101.325
Inlet Pressure P2 | kPa | 99.2985 | 99.9954 | 102.1071 | 105.6969 | 110.8729 | 117.7889 | 126.6519 | 137.7285 | 151.3546 | 167.9314 | 187.949 | 212.001 | 240.7855 | 275.1317 | 316.0172 | 364.6136 | 422.269
Intake static Pressure Ps2 | kPa | 90.3112 | 90.9681 | 92.9611 | 96.3626 | 101.2833 | 107.8802 | 116.3601 | 126.9818 | 140.0671 | 156.0293 | 175.3662 | 198.6764 | 226.6557 | 260.133 | 300.0889 | 347.7071 | 404.325
Compressor Exit Press P3 | kPa | 695.0887 | 698.5251 | 708.8329 | 726.0672 | 750.271 | 781.6913 | 820.7576 | 867.941 | 924.0701 | 989.5167 | 1064.2293 | 1147.9777 | 1241.4231 | 1344.759 | 1457.369 | 1578.7816 | 1709.4557
Compr Exit static Press Ps3 | kPa | 665.8518 | 669.1151 | 678.9021 | 695.2736 | 718.2601 | 748.092 | 785.1722 | 829.9216 | 883.0996 | 945.0489 | 1015.6668 | 1094.672 | 1182.628 | 1279.6237 | 1384.9194 | 1497.9055 | 1618.8805
Burner Exit Pressure P4 | kPa | 674.236 | 677.5499 | 687.4894 | 704.1133 | 727.4562 | 757.7536 | 795.4164 | 840.8811 | 894.9286 | 957.9107 | 1029.7419 | 1110.1586 | 1199.7561 | 1298.6587 | 1406.1707 | 1521.7324 | 1645.6997
Turbine Exit Pressure P5 | kPa | 257.0729 | 258.339 | 262.1344 | 268.5015 | 277.4346 | 289.0338 | 303.4905 | 320.9279 | 341.6477 | 365.8015 | 393.3392 | 424.1162 | 458.3552 | 496.0683 | 536.9141 | 580.6234 | 627.3095
Nozzle Inlet Pressure P8 | kPa | 251.9314 | 253.1722 | 256.8917 | 263.1319 | 271.8864 | 283.2536 | 297.4219 | 314.5111 | 334.8171 | 358.4885 | 385.476 | 415.6376 | 449.1916 | 486.1493 | 526.1757 | 569.0065 | 614.7524
Bleed Air Pressure Pbld | kPa | 695.0929 | 698.5287 | 708.8348 | 726.0665 | 750.2674 | 781.6862 | 820.7539 | 867.9388 | 924.0694 | 989.5168 | 1064.2294 | 1147.9764 | 1241.4183 | 1344.7591 | 1457.361 | 1578.7816 | 1709.4527
Clean Sector Pressure P2_c | kPa | 99.2985 | 99.9954 | 102.1071 | 105.6969 | 110.8729 | 117.7889 | 126.6519 | 137.7285 | 151.3546 | 167.9314 | 187.949 | 212.001 | 240.7855 | 275.1317 | 316.0172 | 364.6136 | 422.269
Distorted Sector Pressure P2_d | kPa | 99.2985 | 99.9954 | 102.1071 | 105.6969 | 110.8729 | 117.7889 | 126.6519 | 137.7285 | 151.3546 | 167.9314 | 187.949 | 212.001 | 240.7855 | 275.1317 | 316.0172 | 364.6136 | 422.269
Nozzle Exit St. Press Ps9 | kPa | 48.1727 | 48.4098 | 49.1212 | 50.3161 | 51.999 | 54.1885 | 56.9135 | 60.2046 | 64.1122 | 68.6689 | 73.86 | 79.6482 | 86.073 | 93.1276 | 100.7274 | 108.8056 | 117.3779
Inlet Temperature T2 | K | 288.15 | 288.7272 | 290.4586 | 293.3444 | 297.3845 | 302.5654 | 308.881 | 316.3449 | 324.957 | 334.7175 | 345.6262 | 357.6833 | 370.8886 | 385.2422 | 400.735 | 417.1817 | 434.7627
Compressor Exit Temp T3 | K | 536.6498 | 537.2306 | 538.9808 | 542.0457 | 546.3979 | 552.0679 | 559.0555 | 567.2401 | 576.4992 | 586.9541 | 598.4307 | 610.4343 | 623.1788 | 636.5784 | 650.3507 | 664.3452 | 678.6175
Burner Exit Temperature T4 | K | 1166.9962 | 1167.1335 | 1167.5747 | 1169.1167 | 1171.55 | 1175.0701 | 1179.8091 | 1184.9997 | 1190.0333 | 1195.5769 | 1200.6599 | 1203.7576 | 1205.088 | 1203.9669 | 1198.7792 | 1188.6864 | 1174.2408
Stator Outlet Temperature T405 | K | 1149.5726 | 1149.7203 | 1150.1925 | 1151.7674 | 1154.2406 | 1157.8033 | 1162.5834 | 1167.8325 | 1172.9556 | 1178.6043 | 1183.8394 | 1187.1958 | 1188.8309 | 1188.0683 | 1183.3264 | 1173.8766 | 1160.2065
Rotor Inlet Temperature T41 | K | 1149.5726 | 1149.7203 | 1150.1925 | 1151.7674 | 1154.2406 | 1157.8033 | 1162.5834 | 1167.8325 | 1172.9556 | 1178.6043 | 1183.8394 | 1187.1958 | 1188.8309 | 1188.0683 | 1183.3264 | 1173.8766 | 1160.2065
Turbine Exit Temperature T5 | K | 933.5384 | 933.665 | 934.0678 | 935.4302 | 937.5629 | 940.6388 | 944.7921 | 949.3487 | 953.797 | 958.7083 | 963.2594 | 966.1557 | 967.5317 | 966.7891 | 962.5382 | 954.1583 | 942.1157
Turbine Exit Duct Temp T6 | K | 933.5384 | 933.665 | 934.0678 | 935.4302 | 937.5629 | 940.6388 | 944.7921 | 949.3487 | 953.797 | 958.7083 | 963.2594 | 966.1557 | 967.5317 | 966.7891 | 962.5382 | 954.1583 | 942.1157
Nozzle Inlet Temperature T7 | K | 933.5384 | 933.665 | 934.0678 | 935.4302 | 937.5629 | 940.6388 | 944.7921 | 949.3487 | 953.797 | 958.7083 | 963.2594 | 966.1557 | 967.5317 | 966.7891 | 962.5382 | 954.1583 | 942.1157
Nozzle Throat Temperature T8 | K | 933.5384 | 933.665 | 934.0678 | 935.4302 | 937.5629 | 940.6388 | 944.7921 | 949.3487 | 953.797 | 958.7083 | 963.2594 | 966.1557 | 967.5317 | 966.7891 | 962.5382 | 954.1583 | 942.1157
Bleed Air Temperature Tbld | K | 536.6498 | 537.2306 | 538.9808 | 542.0457 | 546.3979 | 552.0679 | 559.0555 | 567.2401 | 576.4992 | 586.9541 | 598.4307 | 610.4343 | 623.1788 | 636.5784 | 650.3507 | 664.3452 | 678.6175
T hot spot - T main stream | K | 0 | 0 | 0 | 0 | 0 | 0 | 0 | 0 | 0 | 0 | 0 | 0 | 0 | 0 | 0 | 0 | 0
HPC Pressure Ratio |  | 7 | 6.9856 | 6.9421 | 6.8693 | 6.7669 | 6.6364 | 6.4804 | 6.3018 | 6.1053 | 5.8924 | 5.6623 | 5.415 | 5.1557 | 4.8877 | 4.6117 | 4.33 | 4.0483
Compr. Spec. Power | kW/(kg/s) | 252.9472 | 252.9722 | 253.0552 | 253.3471 | 253.8198 | 254.5048 | 255.4019 | 256.3858 | 257.3292 | 258.3584 | 259.2909 | 259.8545 | 260.0825 | 259.8499 | 258.8544 | 256.9373 | 254.1581
Rel. Corr. Spool Speed |  | 1 | 0.999 | 0.99602 | 0.99111 | 0.98435 | 0.97589 | 0.96586 | 0.9544 | 0.94166 | 0.92783 | 0.91307 | 0.89755 | 0.88143 | 0.86485 | 0.84797 | 0.83109 | 0.81411
Surge Margin |  | 24.1041 | 24.0697 | 23.9484 | 23.681 | 24.5345 | 25.974 | 27.7254 | 29.8335 | 32.3281 | 35.1993 | 37.8003 | 40.4679 | 43.5381 | 47.0839 | 51.2655 | 55.5514 | 60.3045
Surge Margin @ const Speed |  | 19.1393 | 19.3124 | 19.8227 | 20.6371 | 21.7216 | 23.0377 | 24.5555 | 26.3003 | 27.8394 | 29.1785 | 30.5725 | 32.0352 | 32.9142 | 34.0898 | 35.6655 | 37.6376 | 40.118
Reynolds Corr on Comp Eff |  | 0.99956 | 0.99966 | 0.99996 | 1 | 1 | 1 | 1 | 1 | 1 | 1 | 1 | 1 | 1 | 1 | 1 | 1 | 1
Reynolds Corr on Comp Flow |  | 0.99978 | 0.99983 | 0.99998 | 1 | 1 | 1 | 1 | 1 | 1 | 1 | 1 | 1 | 1 | 1 | 1 | 1 | 1
Variable Geometry Setting [deg] |  | 0 | 0 | 0 | 0 | 0 | 0 | 0 | 0 | 0 | 0 | 0 | 0 | 0 | 0 | 0 | 0 | 0
Clean Sector Pressure Ratio |  | 7 | 6.9856 | 6.9421 | 6.8693 | 6.7669 | 6.6364 | 6.4804 | 6.3018 | 6.1053 | 5.8924 | 5.6623 | 5.415 | 5.1557 | 4.8877 | 4.6117 | 4.33 | 4.0483
Distorted Sector Pressure Ratio |  | 7 | 6.9856 | 6.9421 | 6.8693 | 6.7669 | 6.6364 | 6.4804 | 6.3018 | 6.1053 | 5.8924 | 5.6623 | 5.415 | 5.1557 | 4.8877 | 4.6117 | 4.33 | 4.0483
Surge Pressure Ratio @ Speed |  | 8.2338 | 8.2254 | 8.1985 | 8.149 | 8.0713 | 7.9632 | 7.8221 | 7.6443 | 7.4039 | 7.0951 | 6.7257 | 6.3229 | 5.9387 | 5.5566 | 5.1857 | 4.8289 | 4.4866
isentr.Compr.Efficiency |  | 0.85 | 0.85043 | 0.85163 | 0.85296 | 0.85427 | 0.85528 | 0.85586 | 0.85626 | 0.85688 | 0.85692 | 0.85632 | 0.85526 | 0.8535 | 0.85101 | 0.848 | 0.84443 | 0.83995
polytr.Compr.Efficiency |  | 0.88416 | 0.88446 | 0.88529 | 0.88616 | 0.88694 | 0.88742 | 0.88751 | 0.8874 | 0.8874 | 0.88689 | 0.8858 | 0.88426 | 0.88205 | 0.87915 | 0.87572 | 0.8717 | 0.8668
Turbine Pressure Ratio |  | 2.6227 | 2.6227 | 2.6227 | 2.6224 | 2.6221 | 2.6217 | 2.6209 | 2.6202 | 2.6194 | 2.6187 | 2.6179 | 2.6176 | 2.6175 | 2.6179 | 2.619 | 2.6209 | 2.6234
Turbine Spec. Power | kW/(kg/s) | 252.5702 | 252.5981 | 252.6897 | 252.9909 | 253.4747 | 254.1712 | 255.0791 | 256.0783 | 257.0451 | 258.1015 | 259.0715 | 259.6914 | 259.9941 | 259.859 | 258.9933 | 257.242 | 254.6581
Turbine Power | kW | 4948.3439 | 4972.9102 | 5046.7 | 5171.4936 | 5347.6449 | 5577.4123 | 5863.9787 | 6210.0182 | 6620.2211 | 7098.8974 | 7643.6744 | 8249.1153 | 8919.3883 | 9652.6085 | 10436.8251 | 11261.344 | 12124.2622
Non-Chargeable Wcl/W2 |  | 0.03 | 0.03 | 0.03 | 0.03 | 0.03 | 0.03 | 0.03 | 0.03 | 0.03 | 0.03 | 0.03 | 0.03 | 0.03 | 0.03 | 0.03 | 0.03 | 0.03
Chargeable Wcl/W2 |  | 0.005 | 0.005 | 0.005 | 0.005 | 0.005 | 0.005 | 0.005 | 0.005 | 0.005 | 0.005 | 0.005 | 0.005 | 0.005 | 0.005 | 0.005 | 0.005 | 0.005
Turbine Exit Press Loss [%] |  | 2 | 2 | 2 | 1.9998 | 1.9998 | 1.9998 | 1.9996 | 1.9994 | 1.9993 | 1.9992 | 1.9991 | 1.9991 | 1.9992 | 1.9995 | 2 | 2.0008 | 2.0017
Turbine Rel. Corr. Speed |  | 1 | 0.99994 | 0.99973 | 0.99905 | 0.99798 | 0.99644 | 0.99439 | 0.99215 | 0.98998 | 0.98761 | 0.98542 | 0.98403 | 0.98335 | 0.98367 | 0.98564 | 0.98959 | 0.99541
Reynolds Corr on Turbine Eff | bar: 0 to 1.6
Reynolds Corr on Turbine Flow | bar: 0 to 1.6
isentr.Turbine Efficiency |  | 0.89 | 0.88999 | 0.88997 | 0.88989 | 0.88975 | 0.88954 | 0.88925 | 0.8889 | 0.88854 | 0.88813 | 0.88773 | 0.88746 | 0.88732 | 0.88738 | 0.88775 | 0.88845 | 0.88935
polytr.Turbine Efficiency |  | 0.87772 | 0.87771 | 0.87769 | 0.8776 | 0.87745 | 0.87723 | 0.87692 | 0.87656 | 0.87619 | 0.87575 | 0.87532 | 0.87503 | 0.87488 | 0.87493 | 0.87531 | 0.87603 | 0.87695
thermo Turbine Efficiency |  | 0.88863 | 0.88862 | 0.88858 | 0.88848 | 0.88831 | 0.88807 | 0.88774 | 0.88735 | 0.88694 | 0.88646 | 0.88598 | 0.88562 | 0.88538 | 0.88532 | 0.88557 | 0.88611 | 0.88682
* Input * |  | 1 | 2 | 3 | 4 | 5 | 6 | 7 | 8 | 9 | 10 | 11 | 12 | 13 | 14 | 15 | 16 | 17
Altitude | m | 1000 | 1000 | 1000 | 1000 | 1000 | 1000 | 1000 | 1000 | 1000 | 1000 | 1000 | 1000 | 1000 | 1000 | 1000 | 1000 | 1000
Relative Humidity [%] |  | 0 | 0 | 0 | 0 | 0 | 0 | 0 | 0 | 0 | 0 | 0 | 0 | 0 | 0 | 0 | 0 | 0
Mach Number |  | 0 | 0.1 | 0.2 | 0.3 | 0.4 | 0.5 | 0.6 | 0.7 | 0.8 | 0.9 | 1 | 1.1 | 1.2 | 1.3 | 1.4 | 1.5 | 1.6
Intake Pressure Ratio |  | 0.98 | 0.98 | 0.98 | 0.98 | 0.98 | 0.98 | 0.98 | 0.98 | 0.98 | 0.98 | 0.98 | 0.98 | 0.98 | 0.98 | 0.98 | 0.98 | 0.98
Fuel Heating Value | MJ/kg | 42.8 | 42.8 | 42.8 | 42.8 | 42.8 | 42.8 | 42.8 | 42.8 | 42.8 | 42.8 | 42.8 | 42.8 | 42.8 | 42.8 | 42.8 | 42.8 | 42.8
Rel. Overboard Bleed W_Bld/W2 |  | 0.01 | 0.01 | 0.01 | 0.01 | 0.01 | 0.01 | 0.01 | 0.01 | 0.01 | 0.01 | 0.01 | 0.01 | 0.01 | 0.01 | 0.01 | 0.01 | 0.01
Power Offtake | kW | 0 | 0 | 0 | 0 | 0 | 0 | 0 | 0 | 0 | 0 | 0 | 0 | 0 | 0 | 0 | 0 | 0
Delta Reheat Efficiency
HPC Spool Speed ZXN | bar: 0 to 1.6
Delta Nozzle Area [%] |  | 0 | 0 | 0 | 0 | 0 | 0 | 0 | 0 | 0 | 0 | 0 | 0 | 0 | 0 | 0 | 0 | 0
Delta Burner P/P [%] |  | 0 | 0 | 0 | 0 | 0 | 0 | 0 | 0 | 0 | 0 | 0 | 0 | 0 | 0 | 0 | 0 | 0
Overboard Bleed | kg/s | 0 | 0 | 0 | 0 | 0 | 0 | 0 | 0 | 0 | 0 | 0 | 0 | 0 | 0 | 0 | 0 | 0
Delta T from ISA | K | 0 | 0 | 0 | 0 | 0 | 0 | 0 | 0 | 0 | 0 | 0 | 0 | 0 | 0 | 0 | 0 | 0
Reheat Exit Temperature
Recirculating Bleed W_reci/W2 |  | 0 | 0 | 0 | 0 | 0 | 0 | 0 | 0 | 0 | 0 | 0 | 0 | 0 | 0 | 0 | 0 | 0
Delta Compr Capacity [%] |  | 0 | 0 | 0 | 0 | 0 | 0 | 0 | 0 | 0 | 0 | 0 | 0 | 0 | 0 | 0 | 0 | 0
Delta Compr Efficiency [%] |  | 0 | 0 | 0 | 0 | 0 | 0 | 0 | 0 | 0 | 0 | 0 | 0 | 0 | 0 | 0 | 0 | 0
d_HPT Efficiency / d_XN |  | 0 | 0 | 0 | 0 | 0 | 0 | 0 | 0 | 0 | 0 | 0 | 0 | 0 | 0 | 0 | 0 | 0
Delta Turbine Capacity [%] |  | 0 | 0 | 0 | 0 | 0 | 0 | 0 | 0 | 0 | 0 | 0 | 0 | 0 | 0 | 0 | 0 | 0
Delta Turbine Efficiency [%] |  | 0 | 0 | 0 | 0 | 0 | 0 | 0 | 0 | 0 | 0 | 0 | 0 | 0 | 0 | 0 | 0 | 0
Delta Turbine Exit P/P [%] |  | 0 | 0 | 0 | 0 | 0 | 0 | 0 | 0 | 0 | 0 | 0 | 0 | 0 | 0 | 0 | 0 | 0
* Output *
Net Thrust | kN | 11.3288 | 10.8249 | 10.4922 | 10.3158 | 10.28 | 10.3683 | 10.5767 | 10.8956 | 11.317 | 11.8356 | 12.4348 | 13.0779 | 13.7252 | 14.3654 | 14.9451 | 15.3985 | 15.6597
Gross Thrust | kN | 11.3288 | 11.4254 | 11.7109 | 12.1889 | 12.8616 | 13.7299 | 14.8064 | 16.1033 | 17.6379 | 19.4345 | 21.4999 | 23.8244 | 26.3981 | 29.2453 | 32.349 | 35.6825 | 39.2156
Sp. Fuel Consumption | g/(kN*s) | 26.2849 | 27.6305 | 28.8673 | 29.9715 | 30.9353 | 31.7752 | 32.5412 | 33.219 | 33.8083 | 34.317 | 34.7983 | 35.2675 | 35.7423 | 36.2393 | 36.7623 | 37.3151 | 37.9248
Specific Thrust | m/s | 637.9692 | 606.5713 | 579.2877 | 555.8905 | 535.9226 | 518.8597 | 504.7909 | 492.7435 | 481.9095 | 471.6359 | 461.5164 | 450.3901 | 437.2644 | 422.2633 | 404.485 | 383.1223 | 357.8691
Handling Bleed WB_hdl/W2 |  | 0 | 0 | 0 | 0 | 0 | 0 | 0 | 0 | 0 | 0 | 0 | 0 | 0 | 0 | 0 | 0 | 0
Total Overb. Bleed W_bld/W2 |  | 0.01 | 0.01 | 0.01 | 0.01 | 0.01 | 0.01 | 0.01 | 0.01 | 0.01 | 0.01 | 0.01 | 0.01 | 0.01 | 0.01 | 0.01 | 0.01 | 0.01
Nozzle Throat Area | m² | 0.063891 | 0.063891 | 0.063891 | 0.063891 | 0.063891 | 0.063891 | 0.063891 | 0.063891 | 0.063891 | 0.063891 | 0.063891 | 0.063891 | 0.063891 | 0.063891 | 0.063891 | 0.063891 | 0.063891
Nozzle Discharge Coefficient |  | 0.94 | 0.94 | 0.94 | 0.94 | 0.94 | 0.94 | 0.94 | 0.94 | 0.94 | 0.94 | 0.94 | 0.94 | 0.94 | 0.94 | 0.94 | 0.94 | 0.94
Nozzle Petal Angle [deg] |  | 30 | 30 | 30 | 30 | 30 | 30 | 30 | 30 | 30 | 30 | 30 | 30 | 30 | 30 | 30 | 30 | 30
Nozzle Throat Mach Number | bar: 0 to 1.6
Nozzle Fuel Air Ratio |  | 0.016938 | 0.016929 | 0.016891 | 0.016829 | 0.016746 | 0.016653 | 0.016592 | 0.016534 | 0.016457 | 0.016349 | 0.016222 | 0.016045 | 0.015787 | 0.015457 | 0.01502 | 0.014441 | 0.013709
Nozzle Pressure Ratio |  | 2.5446 | 2.5577 | 2.5962 | 2.6606 | 2.7512 | 2.8682 | 3.0132 | 3.1878 | 3.3945 | 3.6364 | 3.9146 | 4.2276 | 4.5743 | 4.9578 | 5.3759 | 5.8251 | 6.3014
Burner Loading [%] |  | 110.4069 | 109.7337 | 107.7924 | 104.6639 | 100.4872 | 95.4227 | 89.5112 | 83.0886 | 76.4218 | 69.7097 | 63.0888 | 56.8069 | 51.038 | 45.7042 | 40.8877 | 36.6237 | 32.887
Burner Efficiency |  | 0.98828 | 0.9884 | 0.98872 | 0.98924 | 0.98992 | 0.99072 | 0.99162 | 0.99257 | 0.9935 | 0.99439 | 0.99521 | 0.99595 | 0.99659 | 0.99714 | 0.99761 | 0.998 | 0.99831
NOx Severity Index |  | 0.13226 | 0.13292 | 0.13489 | 0.13822 | 0.14299 | 0.14935 | 0.15772 | 0.16815 | 0.18079 | 0.19591 | 0.21395 | 0.23498 | 0.25887 | 0.2865 | 0.31797 | 0.35331 | 0.39266
Burner Pressure Loss [%] |  | 2.9669 | 2.9694 | 2.9776 | 2.9914 | 3.0104 | 3.034 | 3.0596 | 3.089 | 3.1231 | 3.1629 | 3.2073 | 3.2582 | 3.317 | 3.3842 | 3.4627 | 3.5557 | 3.665
Propulsive Efficiency |  | 0 | 0.1005 | 0.18967 | 0.26794 | 0.33616 | 0.39541 | 0.44661 | 0.49108 | 0.53009 | 0.56468 | 0.59569 | 0.62422 | 0.65117 | 0.67681 | 0.70182 | 0.72685 | 0.7522
Core Efficiency |  | 0.31876 | 0.31974 | 0.32257 | 0.32716 | 0.33331 | 0.34068 | 0.34886 | 0.35785 | 0.36759 | 0.37805 | 0.38881 | 0.39958 | 0.41007 | 0.42025 | 0.42992 | 0.43893 | 0.44697
Isentr.Power Station 5 | kW | 4062.5849 | 4103.2747 | 4222.8417 | 4424.4461 | 4711.5545 | 5088.399 | 5568.7235 | 6160.5935 | 6875.5815 | 7729.6009 | 8734.9103 | 9888.2333 | 11182.6896 | 12635.0393 | 14228.4911 | 15934.9832 | 17724.4216
Equivalent Airspeed [knots] |  | 0 | 62.6896 | 125.3793 | 188.0689 | 250.7586 | 313.4482 | 376.1379 | 438.8275 | 501.5172 | 564.2068 | 626.8965 | 689.5861 | 752.2758 | 814.9654 | 877.655 | 940.3447 | 1003.0343
Ambient Air Density | kg/m³ | 1.1117 | 1.1117 | 1.1117 | 1.1117 | 1.1117 | 1.1117 | 1.1117 | 1.1117 | 1.1117 | 1.1117 | 1.1117 | 1.1117 | 1.1117 | 1.1117 | 1.1117 | 1.1117 | 1.1117
Intake Recovery P2/P1 |  | 0.98 | 0.98 | 0.98 | 0.98 | 0.98 | 0.98 | 0.98 | 0.98 | 0.98 | 0.98 | 0.98 | 0.98 | 0.98 | 0.98 | 0.98 | 0.98 | 0.98
Flight Velocity V0 | m/s | 0 | 33.6451 | 67.2903 | 100.9354 | 134.5805 | 168.2256 | 201.8708 | 235.5159 | 269.161 | 302.8062 | 336.4513 | 370.0964 | 403.7415 | 437.3867 | 471.0318 | 504.6769 | 538.322
Rel. Humidity [%] |  | 0 | 0 | 0 | 0 | 0 | 0 | 0 | 0 | 0 | 0 | 0 | 0 | 0 | 0 | 0 | 0 | 0
Spool Speed [RPM] |  | 15825.4156 | 15825.4156 | 15825.4156 | 15825.4156 | 15825.4156 | 15825.4156 | 15825.4156 | 15825.4156 | 15825.4156 | 15825.4156 | 15825.4156 | 15825.4156 | 15825.4156 | 15825.4156 | 15825.4156 | 15825.4156 | 15825.4156
Rel. Spool Speed | bar: 0 to 1.6
Relative WF/P3 [%] |  | 101.095 | 101.0273 | 100.7814 | 100.3757 | 99.8281 | 99.1845 | 98.6285 | 98.0356 | 97.3214 | 96.4282 | 95.4182 | 94.1493 | 92.5023 | 90.5039 | 87.9922 | 84.799 | 80.8591
Active Limiter | bar: 0 to 1.6
Engine Pressure Ratio |  | 2.6495 | 2.6446 | 2.6289 | 2.6026 | 2.5656 | 2.5176 | 2.4597 | 2.393 | 2.3187 | 2.2388 | 2.1533 | 2.0617 | 1.9641 | 1.8631 | 1.7589 | 1.6519 | 1.5431
Reheat Exit Mach Number
Heat Addition Press. Loss [%]
Reheat Burner Loading [%]
Reheat Efficiency
Reheat Exit Fuel-Air-Ratio
Nozzle Area Ratio |  | 1.4 | 1.4 | 1.4 | 1.4 | 1.4 | 1.4 | 1.4 | 1.4 | 1.4 | 1.4 | 1.4 | 1.4 | 1.4 | 1.4 | 1.4 | 1.4 | 1.4
Nozzle Exit Area | m² | 0.084081 | 0.084081 | 0.084081 | 0.084081 | 0.084081 | 0.084081 | 0.084081 | 0.084081 | 0.084081 | 0.084081 | 0.084081 | 0.084081 | 0.084081 | 0.084081 | 0.084081 | 0.084081 | 0.084081
Pressure Term of Thrust | kN | -3.8791 | -3.8606 | -3.805 | -3.7119 | -3.581 | -3.4117 | -3.201 | -2.9469 | -2.6462 | -2.2944 | -1.8898 | -1.435 | -0.9328 | -0.37841 | 0.22352 | 0.86633 | 1.5429
Nozzle Exit Mach Number XM9 |  | 1.7409 | 1.741 | 1.741 | 1.741 | 1.7411 | 1.741 | 1.741 | 1.7408 | 1.7407 | 1.7405 | 1.7404 | 1.7403 | 1.7403 | 1.7403 | 1.7405 | 1.7409 | 1.7414
Ideal Nozzle Thrust Coefficient |  | 0.9489 | 0.94982 | 0.95246 | 0.95658 | 0.9618 | 0.96765 | 0.97376 | 0.97975 | 0.98528 | 0.99012 | 0.99406 | 0.99698 | 0.99888 | 0.99984 | 0.99995 | 0.99934 | 0.99815
Nozzle Exit Velocity V9 | m/s | 850.6587 | 850.7915 | 850.9355 | 851.1825 | 851.5842 | 852.2874 | 853.9495 | 856.0796 | 858.3529 | 860.5482 | 862.8785 | 864.8191 | 865.8499 | 866.18 | 865.2538 | 862.5388 | 857.8665
Total Overboard Bleed | kg/s | 0.17758 | 0.17846 | 0.18112 | 0.18557 | 0.19182 | 0.19983 | 0.20953 | 0.22112 | 0.23484 | 0.25095 | 0.26943 | 0.29037 | 0.31389 | 0.3402 | 0.36948 | 0.40192 | 0.43758
Burner Fuel Flow | kg/s | 0.29778 | 0.2991 | 0.30288 | 0.30918 | 0.31802 | 0.32945 | 0.34418 | 0.36194 | 0.38261 | 0.40616 | 0.43271 | 0.46123 | 0.49057 | 0.52059 | 0.54942 | 0.5746 | 0.59389
Reheat Fuel Flow | kg/s | 0 | 0 | 0 | 0 | 0 | 0 | 0 | 0 | 0 | 0 | 0 | 0 | 0 | 0 | 0 | 0 | 0
Total Fuel Flow | kg/s | 0.29778 | 0.2991 | 0.30288 | 0.30918 | 0.31802 | 0.32945 | 0.34418 | 0.36194 | 0.38261 | 0.40616 | 0.43271 | 0.46123 | 0.49057 | 0.52059 | 0.54942 | 0.5746 | 0.59389
Engine Mass Flow W2 | kg/s | 17.7576 | 17.8461 | 18.1122 | 18.5572 | 19.182 | 19.9828 | 20.9526 | 22.112 | 23.4837 | 25.0948 | 26.9434 | 29.0369 | 31.3887 | 34.0201 | 36.9484 | 40.1921 | 43.7581
Compr Exit Flow W3 | kg/s | 17.7576 | 17.8461 | 18.1122 | 18.5572 | 19.182 | 19.9828 | 20.9526 | 22.112 | 23.4837 | 25.0948 | 26.9434 | 29.0369 | 31.3887 | 34.0201 | 36.9484 | 40.1921 | 43.7581
Compr Exit C.Flow W3Rstd | kg/s | 3.8698 | 3.8714 | 3.8768 | 3.8857 | 3.8981 | 3.9133 | 3.9298 | 3.9486 | 3.9704 | 3.9956 | 4.0235 | 4.0553 | 4.0918 | 4.133 | 4.1807 | 4.2364 | 4.3011
Burner Exit Flow W4 | kg/s | 17.2563 | 17.3421 | 17.6 | 18.0313 | 18.6368 | 19.413 | 20.3539 | 21.4789 | 22.8095 | 24.3717 | 26.1636 | 28.1914 | 30.4668 | 33.0097 | 35.8352 | 38.958 | 42.3829
Turb Rotor Inlet Flow W41 | kg/s | 17.789 | 17.8775 | 18.1434 | 18.5881 | 19.2122 | 20.0125 | 20.9825 | 22.1423 | 23.514 | 25.1246 | 26.9719 | 29.0626 | 31.4085 | 34.0304 | 36.9436 | 40.1638 | 43.6956
Turb Inlet C.Flow W41Rstd | kg/s | 5.8808 | 5.8808 | 5.8809 | 5.8809 | 5.881 | 5.8812 | 5.8817 | 5.8822 | 5.8828 | 5.8834 | 5.8841 | 5.8846 | 5.8849 | 5.885 | 5.8847 | 5.884 | 5.8828
Turb Exit Flow W5 | kg/s | 17.8778 | 17.9667 | 18.2339 | 18.6808 | 19.3082 | 20.1124 | 21.0872 | 22.2529 | 23.6314 | 25.25 | 27.1066 | 29.2077 | 31.5654 | 34.2005 | 37.1284 | 40.3648 | 43.9144
Turb Exit Corr Fl. W5Rstd | kg/s | 13.9694 | 13.9684 | 13.9684 | 13.9684 | 13.9683 | 13.9682 | 13.9676 | 13.9672 | 13.9666 | 13.9662 | 13.9657 | 13.9654 | 13.9657 | 13.9663 | 13.9676 | 13.9698 | 13.9728
Nozzle Throat Flow W8 | kg/s | 17.8778 | 17.9667 | 18.2339 | 18.6808 | 19.3082 | 20.1124 | 21.0872 | 22.2529 | 23.6314 | 25.25 | 27.1066 | 29.2077 | 31.5654 | 34.2005 | 37.1284 | 40.3648 | 43.9144
Nozzle Thr. C. Fl. W8Rstd | kg/s | 14.2545 | 14.2534 | 14.2535 | 14.2534 | 14.2533 | 14.2532 | 14.2527 | 14.2521 | 14.2516 | 14.2511 | 14.2506 | 14.2503 | 14.2506 | 14.2513 | 14.2526 | 14.255 | 14.2582
HPC Corrected Flow | kg/s | 20.1968 | 20.1762 | 20.1136 | 20.0065 | 19.8498 | 19.6333 | 19.3446 | 18.9986 | 18.6093 | 18.1901 | 17.732 | 17.235 | 16.7038 | 16.1478 | 15.5731 | 14.9834 | 14.3798
Turbine NRstd * WRstd | kg/s | 5.8819 | 5.8813 | 5.8804 | 5.8789 | 5.8764 | 5.872 | 5.8617 | 5.8486 | 5.8346 | 5.8212 | 5.807 | 5.7953 | 5.789 | 5.7868 | 5.7922 | 5.8082 | 5.8362
Ambient Pressure Pamb | kPa | 89.8746 | 89.8746 | 89.8746 | 89.8746 | 89.8746 | 89.8746 | 89.8746 | 89.8746 | 89.8746 | 89.8746 | 89.8746 | 89.8746 | 89.8746 | 89.8746 | 89.8746 | 89.8746 | 89.8746
Inlet Pressure P2 | kPa | 88.0771 | 88.6953 | 90.5684 | 93.7528 | 98.3442 | 104.4805 | 112.3447 | 122.1704 | 134.2539 | 148.9586 | 166.7155 | 188.0472 | 213.5781 | 244.0419 | 280.3044 | 323.3897 | 374.5099
Intake static Pressure Ps2 | kPa | 79.8916 | 80.4712 | 82.2291 | 85.223 | 89.5528 | 95.3665 | 102.8623 | 112.2627 | 123.8518 | 137.9793 | 155.0922 | 175.7207 | 200.4918 | 230.136 | 265.5201 | 307.6738 | 357.8222
Compressor Exit Press P3 | kPa | 630.7868 | 634.0115 | 643.5956 | 659.6362 | 682.21 | 711.3308 | 747.3123 | 790.6321 | 841.9154 | 902.0239 | 971.1551 | 1049.1048 | 1135.7172 | 1231.8361 | 1337.1471 | 1451.0881 | 1572.8952
Compr Exit static Press Ps3 | kPa | 604.5624 | 607.6301 | 616.737 | 631.9745 | 653.4105 | 681.0538 | 715.2201 | 756.3359 | 804.9682 | 861.9063 | 927.3216 | 1000.9576 | 1082.5974 | 1172.9818 | 1271.6867 | 1378.0199 | 1491.0954
Burner Exit Pressure P4 | kPa | 612.0719 | 615.1853 | 624.4317 | 639.904 | 661.673 | 689.7492 | 724.4472 | 766.2096 | 815.6212 | 873.4938 | 940.0074 | 1014.9232 | 1098.0454 | 1190.1482 | 1290.8457 | 1399.4925 | 1515.2484
Turbine Exit Pressure P5 | kPa | 233.3594 | 234.5653 | 238.0938 | 243.9997 | 252.3127 | 263.0404 | 276.3368 | 292.3513 | 311.3013 | 333.4887 | 358.9966 | 387.7058 | 419.4975 | 454.67 | 493.0171 | 534.2148 | 577.9034
Nozzle Inlet Pressure P8 | kPa | 228.6918 | 229.8742 | 233.3321 | 239.1199 | 247.2668 | 257.78 | 270.8108 | 286.5055 | 305.0771 | 326.8213 | 351.8197 | 379.9553 | 411.1111 | 445.5796 | 483.1583 | 523.5288 | 566.3384
Bleed Air Pressure Pbld | kPa | 630.7846 | 634.0092 | 643.593 | 659.633 | 682.2116 | 711.3284 | 747.3123 | 790.6286 | 841.9136 | 902.0234 | 971.1553 | 1049.1047 | 1135.715 | 1231.8294 | 1337.149 | 1451.0882 | 1572.8891
Clean Sector Pressure P2_c | kPa | 88.0771 | 88.6953 | 90.5684 | 93.7528 | 98.3442 | 104.4805 | 112.3447 | 122.1704 | 134.2539 | 148.9586 | 166.7155 | 188.0472 | 213.5781 | 244.0419 | 280.3044 | 323.3897 | 374.5099
Distorted Sector Pressure P2_d | kPa | 88.0771 | 88.6953 | 90.5684 | 93.7528 | 98.3442 | 104.4805 | 112.3447 | 122.1704 | 134.2539 | 148.9586 | 166.7155 | 188.0472 | 213.5781 | 244.0419 | 280.3044 | 323.3897 | 374.5099
Nozzle Exit St. Press Ps9 | kPa | 43.739 | 43.9593 | 44.6207 | 45.7272 | 47.285 | 49.2983 | 51.8034 | 54.8258 | 58.4021 | 62.5866 | 67.3984 | 72.8071 | 78.7804 | 85.3741 | 92.5329 | 100.1781 | 108.225
Inlet Temperature T2 | K | 281.65 | 282.2142 | 283.9067 | 286.7276 | 290.6768 | 295.7543 | 301.95 | 309.246 | 317.6644 | 327.2053 | 337.8687 | 349.6545 | 362.5627 | 376.5935 | 391.7466 | 407.9243 | 425.1098
Compressor Exit Temp T3 | K | 530.3535 | 530.9267 | 532.6199 | 535.4444 | 539.424 | 544.6364 | 551.393 | 559.4591 | 568.6684 | 578.915 | 590.3001 | 602.5232 | 615.1775 | 628.5716 | 642.4544 | 656.5795 | 670.8408
Burner Exit Temperature T4 | K | 1166.7061 | 1166.9446 | 1167.2837 | 1167.8614 | 1168.809 | 1170.5228 | 1174.6907 | 1180.0725 | 1185.8137 | 1191.3411 | 1197.2094 | 1202.0204 | 1204.4362 | 1205.0244 | 1202.3445 | 1194.9764 | 1182.4667
Stator Outlet Temperature T405 | K | 1149.1357 | 1149.3817 | 1149.7532 | 1150.3844 | 1151.4039 | 1153.1988 | 1157.418 | 1162.8499 | 1168.6595 | 1174.2871 | 1180.2746 | 1185.2831 | 1187.9851 | 1188.9058 | 1186.6204 | 1179.7902 | 1167.9994
Rotor Inlet Temperature T41 | K | 1149.1357 | 1149.3817 | 1149.7532 | 1150.3844 | 1151.4039 | 1153.1988 | 1157.418 | 1162.8499 | 1168.6595 | 1174.2871 | 1180.2746 | 1185.2831 | 1187.9851 | 1188.9058 | 1186.6204 | 1179.7902 | 1167.9994
Turbine Exit Temperature T5 | K | 933.1823 | 933.4072 | 933.7221 | 934.2577 | 935.1271 | 936.6656 | 940.3168 | 945.0255 | 950.0685 | 954.9559 | 960.1628 | 964.5118 | 966.8283 | 967.5705 | 965.4828 | 959.3937 | 948.9721
Turbine Exit Duct Temp T6 | K | 933.1823 | 933.4072 | 933.7221 | 934.2577 | 935.1271 | 936.6656 | 940.3168 | 945.0255 | 950.0685 | 954.9559 | 960.1628 | 964.5118 | 966.8283 | 967.5705 | 965.4828 | 959.3937 | 948.9721
Nozzle Inlet Temperature T7 | K | 933.1823 | 933.4072 | 933.7221 | 934.2577 | 935.1271 | 936.6656 | 940.3168 | 945.0255 | 950.0685 | 954.9559 | 960.1628 | 964.5118 | 966.8283 | 967.5705 | 965.4828 | 959.3937 | 948.9721
Nozzle Throat Temperature T8 | K | 933.1823 | 933.4072 | 933.7221 | 934.2577 | 935.1271 | 936.6656 | 940.3168 | 945.0255 | 950.0685 | 954.9559 | 960.1628 | 964.5118 | 966.8283 | 967.5705 | 965.4828 | 959.3937 | 948.9721
Bleed Air Temperature Tbld | K | 530.3535 | 530.9267 | 532.6199 | 535.4444 | 539.424 | 544.6364 | 551.393 | 559.4591 | 568.6684 | 578.915 | 590.3001 | 602.5232 | 615.1775 | 628.5716 | 642.4544 | 656.5795 | 670.8408
T hot spot - T main stream | K | 0 | 0 | 0 | 0 | 0 | 0 | 0 | 0 | 0 | 0 | 0 | 0 | 0 | 0 | 0 | 0 | 0
HPC Pressure Ratio |  | 7.1618 | 7.1482 | 7.1062 | 7.0359 | 6.937 | 6.8083 | 6.652 | 6.4716 | 6.2711 | 6.0555 | 5.8252 | 5.5789 | 5.3176 | 5.0476 | 4.7703 | 4.4871 | 4.1999
Compr. Spec. Power | kW/(kg/s) | 252.921 | 252.951 | 253.0137 | 253.1209 | 253.2972 | 253.6235 | 254.4236 | 255.4536 | 256.5404 | 257.5742 | 258.6601 | 259.5412 | 259.9745 | 260.0621 | 259.5355 | 258.1348 | 255.7473
Rel. Corr. Spool Speed |  | 1.0115 | 1.0105 | 1.0074 | 1.0025 | 0.99564 | 0.98706 | 0.97688 | 0.96529 | 0.95241 | 0.93842 | 0.9235 | 0.9078 | 0.89149 | 0.87473 | 0.85764 | 0.84046 | 0.8233
Surge Margin |  | 24.3565 | 24.3345 | 24.2852 | 24.1698 | 23.9222 | 24.0809 | 25.7992 | 27.8268 | 30.2119 | 32.9829 | 36.1462 | 38.669 | 41.5874 | 44.9149 | 48.7878 | 53.2007 | 57.6529
Surge Margin @ const Speed |  | 19.4213 | 19.3906 | 19.3191 | 19.1964 | 19.8787 | 21.2907 | 22.8819 | 24.6416 | 26.605 | 28.1611 | 29.5857 | 31.0924 | 32.3411 | 33.3501 | 34.7126 | 36.4723 | 38.72
Reynolds Corr on Comp Eff |  | 0.99754 | 0.99764 | 0.99794 | 0.99844 | 0.99913 | 1 | 1 | 1 | 1 | 1 | 1 | 1 | 1 | 1 | 1 | 1 | 1
Reynolds Corr on Comp Flow |  | 0.99877 | 0.99882 | 0.99897 | 0.99922 | 0.99956 | 1 | 1 | 1 | 1 | 1 | 1 | 1 | 1 | 1 | 1 | 1 | 1
Variable Geometry Setting [deg] |  | 0 | 0 | 0 | 0 | 0 | 0 | 0 | 0 | 0 | 0 | 0 | 0 | 0 | 0 | 0 | 0 | 0
Clean Sector Pressure Ratio |  | 7.1618 | 7.1482 | 7.1062 | 7.0359 | 6.937 | 6.8083 | 6.652 | 6.4716 | 6.2711 | 6.0555 | 5.8252 | 5.5789 | 5.3176 | 5.0476 | 4.7703 | 4.4871 | 4.1999
Distorted Sector Pressure Ratio |  | 7.1618 | 7.1482 | 7.1062 | 7.0359 | 6.937 | 6.8083 | 6.652 | 6.4716 | 6.2711 | 6.0555 | 5.8252 | 5.5789 | 5.3176 | 5.0476 | 4.7703 | 4.4871 | 4.1999
Surge Pressure Ratio @ Speed |  | 8.454 | 8.4349 | 8.3775 | 8.2819 | 8.1949 | 8.1035 | 7.9765 | 7.8138 | 7.6111 | 7.3353 | 6.9901 | 6.5875 | 6.1773 | 5.7824 | 5.3955 | 5.0262 | 4.6688
isentr.Compr.Efficiency |  | 0.84382 | 0.84434 | 0.84583 | 0.84816 | 0.85103 | 0.8538 | 0.85519 | 0.85588 | 0.85636 | 0.85695 | 0.8568 | 0.85599 | 0.8547 | 0.85255 | 0.84977 | 0.84652 | 0.84247
polytr.Compr.Efficiency |  | 0.87975 | 0.88011 | 0.88117 | 0.88281 | 0.88481 | 0.88667 | 0.88739 | 0.88751 | 0.8874 | 0.88733 | 0.88662 | 0.88531 | 0.88352 | 0.88094 | 0.87774 | 0.87403 | 0.86954
Turbine Pressure Ratio |  | 2.6229 | 2.6227 | 2.6226 | 2.6226 | 2.6224 | 2.6222 | 2.6216 | 2.6209 | 2.62 | 2.6193 | 2.6184 | 2.6178 | 2.6175 | 2.6176 | 2.6183 | 2.6197 | 2.622
Turbine Spec. Power | kW/(kg/s) | 252.4996 | 252.5319 | 252.604 | 252.7265 | 252.9232 | 253.2723 | 254.0866 | 255.13 | 256.2349 | 257.295 | 258.412 | 259.3379 | 259.8371 | 260.0095 | 259.5953 | 258.3424 | 256.1386
Turbine Power | kW | 4491.7124 | 4514.6371 | 4583.0916 | 4697.6941 | 4859.2215 | 5068.6056 | 5331.3629 | 5649.1655 | 6025.1089 | 6464.4232 | 6969.8695 | 7537.0225 | 8161.0862 | 8848.2141 | 9590.3911 | 10376.0154 | 11192.1333
Non-Chargeable Wcl/W2 |  | 0.03 | 0.03 | 0.03 | 0.03 | 0.03 | 0.03 | 0.03 | 0.03 | 0.03 | 0.03 | 0.03 | 0.03 | 0.03 | 0.03 | 0.03 | 0.03 | 0.03
Chargeable Wcl/W2 |  | 0.005 | 0.005 | 0.005 | 0.005 | 0.005 | 0.005 | 0.005 | 0.005 | 0.005 | 0.005 | 0.005 | 0.005 | 0.005 | 0.005 | 0.005 | 0.005 | 0.005
Turbine Exit Press Loss [%] |  | 2.0002 | 1.9999 | 1.9999 | 1.9999 | 1.9999 | 1.9999 | 1.9997 | 1.9996 | 1.9994 | 1.9993 | 1.9992 | 1.9991 | 1.9991 | 1.9993 | 1.9997 | 2.0003 | 2.0012
Turbine Rel. Corr. Speed |  | 1.0002 | 1.0001 | 0.99992 | 0.99965 | 0.99921 | 0.99843 | 0.99661 | 0.99428 | 0.9918 | 0.98942 | 0.98691 | 0.98482 | 0.9837 | 0.98332 | 0.98427 | 0.98711 | 0.99208
Reynolds Corr on Turbine Eff | bar: 0 to 1.6
Reynolds Corr on Turbine Flow | bar: 0 to 1.6
isentr.Turbine Efficiency |  | 0.89003 | 0.89002 | 0.88999 | 0.88996 | 0.88991 | 0.88981 | 0.88956 | 0.88923 | 0.88884 | 0.88845 | 0.888 | 0.88761 | 0.88739 | 0.88731 | 0.88749 | 0.88801 | 0.88885
polytr.Turbine Efficiency |  | 0.87775 | 0.87774 | 0.87772 | 0.87768 | 0.87762 | 0.87751 | 0.87726 | 0.87691 | 0.8765 | 0.87608 | 0.87561 | 0.8752 | 0.87496 | 0.87487 | 0.87504 | 0.87558 | 0.87644
thermo Turbine Efficiency |  | 0.88871 | 0.88869 | 0.88866 | 0.8886 | 0.88852 | 0.88838 | 0.8881 | 0.88772 | 0.88728 | 0.88683 | 0.88631 | 0.88584 | 0.88552 | 0.88533 | 0.88539 | 0.88577 | 0.88643
* Input * |  | 1 | 2 | 3 | 4 | 5 | 6 | 7 | 8 | 9 | 10 | 11 | 12 | 13 | 14 | 15 | 16 | 17
Altitude | m | 2000 | 2000 | 2000 | 2000 | 2000 | 2000 | 2000 | 2000 | 2000 | 2000 | 2000 | 2000 | 2000 | 2000 | 2000 | 2000 | 2000
Relative Humidity [%] |  | 0 | 0 | 0 | 0 | 0 | 0 | 0 | 0 | 0 | 0 | 0 | 0 | 0 | 0 | 0 | 0 | 0
Mach Number |  | 0 | 0.1 | 0.2 | 0.3 | 0.4 | 0.5 | 0.6 | 0.7 | 0.8 | 0.9 | 1 | 1.1 | 1.2 | 1.3 | 1.4 | 1.5 | 1.6
Intake Pressure Ratio |  | 0.98 | 0.98 | 0.98 | 0.98 | 0.98 | 0.98 | 0.98 | 0.98 | 0.98 | 0.98 | 0.98 | 0.98 | 0.98 | 0.98 | 0.98 | 0.98 | 0.98
Fuel Heating Value | MJ/kg | 42.8 | 42.8 | 42.8 | 42.8 | 42.8 | 42.8 | 42.8 | 42.8 | 42.8 | 42.8 | 42.8 | 42.8 | 42.8 | 42.8 | 42.8 | 42.8 | 42.8
Rel. Overboard Bleed W_Bld/W2 |  | 0.01 | 0.01 | 0.01 | 0.01 | 0.01 | 0.01 | 0.01 | 0.01 | 0.01 | 0.01 | 0.01 | 0.01 | 0.01 | 0.01 | 0.01 | 0.01 | 0.01
Power Offtake | kW | 0 | 0 | 0 | 0 | 0 | 0 | 0 | 0 | 0 | 0 | 0 | 0 | 0 | 0 | 0 | 0 | 0
Delta Reheat Efficiency
HPC Spool Speed ZXN | bar: 0 to 1.6
Delta Nozzle Area [%] |  | 0 | 0 | 0 | 0 | 0 | 0 | 0 | 0 | 0 | 0 | 0 | 0 | 0 | 0 | 0 | 0 | 0
Delta Burner P/P [%] |  | 0 | 0 | 0 | 0 | 0 | 0 | 0 | 0 | 0 | 0 | 0 | 0 | 0 | 0 | 0 | 0 | 0
Overboard Bleed | kg/s | 0 | 0 | 0 | 0 | 0 | 0 | 0 | 0 | 0 | 0 | 0 | 0 | 0 | 0 | 0 | 0 | 0
Delta T from ISA | K | 0 | 0 | 0 | 0 | 0 | 0 | 0 | 0 | 0 | 0 | 0 | 0 | 0 | 0 | 0 | 0 | 0
Reheat Exit Temperature
Recirculating Bleed W_reci/W2 |  | 0 | 0 | 0 | 0 | 0 | 0 | 0 | 0 | 0 | 0 | 0 | 0 | 0 | 0 | 0 | 0 | 0
Delta Compr Capacity [%] |  | 0 | 0 | 0 | 0 | 0 | 0 | 0 | 0 | 0 | 0 | 0 | 0 | 0 | 0 | 0 | 0 | 0
Delta Compr Efficiency [%] |  | 0 | 0 | 0 | 0 | 0 | 0 | 0 | 0 | 0 | 0 | 0 | 0 | 0 | 0 | 0 | 0 | 0
d_HPT Efficiency / d_XN |  | 0 | 0 | 0 | 0 | 0 | 0 | 0 | 0 | 0 | 0 | 0 | 0 | 0 | 0 | 0 | 0 | 0
Delta Turbine Capacity [%] |  | 0 | 0 | 0 | 0 | 0 | 0 | 0 | 0 | 0 | 0 | 0 | 0 | 0 | 0 | 0 | 0 | 0
Delta Turbine Efficiency [%] |  | 0 | 0 | 0 | 0 | 0 | 0 | 0 | 0 | 0 | 0 | 0 | 0 | 0 | 0 | 0 | 0 | 0
Delta Turbine Exit P/P [%] |  | 0 | 0 | 0 | 0 | 0 | 0 | 0 | 0 | 0 | 0 | 0 | 0 | 0 | 0 | 0 | 0 | 0
* Output *
Net Thrust | kN | 10.4013 | 9.9523 | 9.6638 | 9.5206 | 9.5083 | 9.6134 | 9.8207 | 10.1238 | 10.5257 | 11.0148 | 11.587 | 12.2186 | 12.8685 | 13.508 | 14.1162 | 14.6292 | 14.9856
Gross Thrust | kN | 10.4013 | 10.4892 | 10.7539 | 11.197 | 11.8208 | 12.6291 | 13.6227 | 14.8118 | 16.2177 | 17.8576 | 19.7556 | 21.9102 | 24.3064 | 26.9465 | 29.844 | 32.9701 | 36.3013
Sp. Fuel Consumption | g/(kN*s) | 26.1875 | 27.4881 | 28.6783 | 29.7335 | 30.6436 | 31.4153 | 32.0838 | 32.6873 | 33.266 | 33.7807 | 34.2517 | 34.7214 | 35.1991 | 35.6982 | 36.231 | 36.7965 | 37.4014
Specific Thrust | m/s | 647.5615 | 616.4653 | 589.5863 | 566.5881 | 546.9469 | 530.0672 | 515.4107 | 502.7077 | 491.9671 | 481.7828 | 471.7224 | 461.1963 | 448.9799 | 434.5618 | 417.8709 | 397.8841 | 374.0754
Handling Bleed WB_hdl/W2 |  | 0 | 0 | 0 | 0 | 0 | 0 | 0 | 0 | 0 | 0 | 0 | 0 | 0 | 0 | 0 | 0 | 0
Total Overb. Bleed W_bld/W2 |  | 0.01 | 0.01 | 0.01 | 0.01 | 0.01 | 0.01 | 0.01 | 0.01 | 0.01 | 0.01 | 0.01 | 0.01 | 0.01 | 0.01 | 0.01 | 0.01 | 0.01
Nozzle Throat Area | m² | 0.063891 | 0.063891 | 0.063891 | 0.063891 | 0.063891 | 0.063891 | 0.063891 | 0.063891 | 0.063891 | 0.063891 | 0.063891 | 0.063891 | 0.063891 | 0.063891 | 0.063891 | 0.063891 | 0.063891
Nozzle Discharge Coefficient |  | 0.94 | 0.94 | 0.94 | 0.94 | 0.94 | 0.94 | 0.94 | 0.94 | 0.94 | 0.94 | 0.94 | 0.94 | 0.94 | 0.94 | 0.94 | 0.94 | 0.94
Nozzle Petal Angle [deg] |  | 30 | 30 | 30 | 30 | 30 | 30 | 30 | 30 | 30 | 30 | 30 | 30 | 30 | 30 | 30 | 30 | 30
Nozzle Throat Mach Number | bar: 0 to 1.6
Nozzle Fuel Air Ratio |  | 0.017129 | 0.017117 | 0.017079 | 0.017017 | 0.01693 | 0.01682 | 0.016703 | 0.016598 | 0.016531 | 0.016439 | 0.01632 | 0.016175 | 0.015963 | 0.01567 | 0.015293 | 0.014789 | 0.014132
Nozzle Pressure Ratio |  | 2.6027 | 2.6161 | 2.6564 | 2.7239 | 2.819 | 2.9421 | 3.0934 | 3.2745 | 3.4885 | 3.7382 | 4.0272 | 4.3552 | 4.7201 | 5.1221 | 5.5634 | 6.0396 | 6.5471
Burner Loading [%] |  | 122.2168 | 121.4806 | 119.3095 | 115.8174 | 111.1771 | 105.5908 | 99.25 | 92.3152 | 84.8976 | 77.4348 | 70.0813 | 63.0085 | 56.474 | 50.5192 | 45.0974 | 40.2831 | 36.0656
Burner Efficiency |  | 0.98621 | 0.98635 | 0.98674 | 0.98735 | 0.98815 | 0.98909 | 0.99012 | 0.9912 | 0.9923 | 0.99336 | 0.99434 | 0.99522 | 0.99599 | 0.99665 | 0.9972 | 0.99767 | 0.99804
NOx Severity Index |  | 0.12301 | 0.12361 | 0.12544 | 0.12852 | 0.13292 | 0.13873 | 0.14613 | 0.15542 | 0.16703 | 0.18092 | 0.19744 | 0.21696 | 0.23935 | 0.26488 | 0.29422 | 0.32733 | 0.36428
Burner Pressure Loss [%] |  | 2.9332 | 2.9359 | 2.9439 | 2.9573 | 2.9762 | 3.0003 | 3.0288 | 3.0604 | 3.0935 | 3.1316 | 3.1749 | 3.2232 | 3.2786 | 3.3423 | 3.4152 | 3.5011 | 3.6025
Propulsive Efficiency |  | 0 | 0.098028 | 0.18524 | 0.262 | 0.32909 | 0.38759 | 0.43862 | 0.48317 | 0.52204 | 0.55657 | 0.5876 | 0.61591 | 0.64251 | 0.66796 | 0.69256 | 0.71702 | 0.74177
Core Efficiency |  | 0.32182 | 0.32281 | 0.32575 | 0.33053 | 0.33695 | 0.34478 | 0.3536 | 0.36308 | 0.37297 | 0.38347 | 0.39447 | 0.40554 | 0.41641 | 0.42688 | 0.43691 | 0.44629 | 0.45489
Isentr.Power Station 5 | kW | 3751.7347 | 3788.7044 | 3900.4263 | 4088.8198 | 4356.8381 | 4708.9645 | 5150.2834 | 5691.633 | 6351.4003 | 7137.373 | 8067.1002 | 9147.0431 | 10368.2665 | 11731.2386 | 13243.8861 | 14877.9823 | 16605.7748
Equivalent Airspeed [knots] |  | 0 | 58.9606 | 117.9212 | 176.8818 | 235.8425 | 294.8031 | 353.7637 | 412.7243 | 471.6849 | 530.6455 | 589.6061 | 648.5667 | 707.5274 | 766.488 | 825.4486 | 884.4092 | 943.3698
Ambient Air Density | kg/m³ | 1.0065 | 1.0065 | 1.0065 | 1.0065 | 1.0065 | 1.0065 | 1.0065 | 1.0065 | 1.0065 | 1.0065 | 1.0065 | 1.0065 | 1.0065 | 1.0065 | 1.0065 | 1.0065 | 1.0065
Intake Recovery P2/P1 |  | 0.98 | 0.98 | 0.98 | 0.98 | 0.98 | 0.98 | 0.98 | 0.98 | 0.98 | 0.98 | 0.98 | 0.98 | 0.98 | 0.98 | 0.98 | 0.98 | 0.98
Flight Velocity V0 | m/s | 0 | 33.2557 | 66.5114 | 99.7671 | 133.0228 | 166.2785 | 199.5342 | 232.7899 | 266.0457 | 299.3014 | 332.5571 | 365.8128 | 399.0685 | 432.3242 | 465.5799 | 498.8356 | 532.0913
Rel. Humidity [%] |  | 0 | 0 | 0 | 0 | 0 | 0 | 0 | 0 | 0 | 0 | 0 | 0 | 0 | 0 | 0 | 0 | 0
Spool Speed [RPM] |  | 15825.4156 | 15825.4156 | 15825.4156 | 15825.4156 | 15825.4156 | 15825.4156 | 15825.4156 | 15825.4156 | 15825.4156 | 15825.4156 | 15825.4156 | 15825.4156 | 15825.4156 | 15825.4156 | 15825.4156 | 15825.4156 | 15825.4156
Rel. Spool Speed | bar: 0 to 1.6
Relative WF/P3 [%] |  | 102.2587 | 102.1759 | 101.9307 | 101.5243 | 100.958 | 100.2446 | 99.448 | 98.6555 | 97.9822 | 97.162 | 96.1863 | 95.0592 | 93.6131 | 91.7803 | 89.5451 | 86.7062 | 83.1328
Active Limiter | bar: 0 to 1.6
Engine Pressure Ratio |  | 2.7101 | 2.705 | 2.6899 | 2.6645 | 2.6287 | 2.5824 | 2.5251 | 2.4579 | 2.3829 | 2.3014 | 2.2152 | 2.1239 | 2.0267 | 1.9248 | 1.8202 | 1.7128 | 1.6034
Reheat Exit Mach Number
Heat Addition Press. Loss [%]
Reheat Burner Loading [%]
Reheat Efficiency
Reheat Exit Fuel-Air-Ratio
Nozzle Area Ratio |  | 1.4 | 1.4 | 1.4 | 1.4 | 1.4 | 1.4 | 1.4 | 1.4 | 1.4 | 1.4 | 1.4 | 1.4 | 1.4 | 1.4 | 1.4 | 1.4 | 1.4
Nozzle Exit Area | m² | 0.084081 | 0.084081 | 0.084081 | 0.084081 | 0.084081 | 0.084081 | 0.084081 | 0.084081 | 0.084081 | 0.084081 | 0.084081 | 0.084081 | 0.084081 | 0.084081 | 0.084081 | 0.084081 | 0.084081
Pressure Term of Thrust | kN | -3.3569 | -3.3397 | -3.2882 | -3.2019 | -3.0805 | -2.9231 | -2.7294 | -2.4972 | -2.2217 | -1.9004 | -1.5287 | -1.1067 | -0.63833 | -0.12356 | 0.43985 | 1.0447 | 1.6852
Nozzle Exit Mach Number XM9 |  | 1.741 | 1.741 | 1.741 | 1.741 | 1.741 | 1.741 | 1.741 | 1.741 | 1.7408 | 1.7407 | 1.7405 | 1.7404 | 1.7403 | 1.7403 | 1.7404 | 1.7407 | 1.7411
Ideal Nozzle Thrust Coefficient |  | 0.9529 | 0.95378 | 0.95634 | 0.9603 | 0.9653 | 0.9709 | 0.97665 | 0.98221 | 0.98731 | 0.99172 | 0.99526 | 0.99782 | 0.99937 | 0.99998 | 0.99976 | 0.99884 | 0.99736
Nozzle Exit Velocity V9 | m/s | 850.6367 | 850.6823 | 850.8314 | 851.0807 | 851.4127 | 851.8533 | 852.6137 | 854.0061 | 856.4035 | 858.8193 | 861.213 | 863.5906 | 865.2976 | 866.0861 | 865.9791 | 864.2948 | 860.6659
Total Overboard Bleed | kg/s | 0.16062 | 0.16144 | 0.16391 | 0.16803 | 0.17384 | 0.18136 | 0.19054 | 0.20139 | 0.21395 | 0.22863 | 0.24563 | 0.26493 | 0.28662 | 0.31084 | 0.33781 | 0.36767 | 0.4006
Burner Fuel Flow | kg/s | 0.27238 | 0.27357 | 0.27714 | 0.28308 | 0.29137 | 0.30201 | 0.31509 | 0.33092 | 0.35015 | 0.37209 | 0.39687 | 0.42425 | 0.45296 | 0.48221 | 0.51144 | 0.5383 | 0.56048
Reheat Fuel Flow | kg/s | 0 | 0 | 0 | 0 | 0 | 0 | 0 | 0 | 0 | 0 | 0 | 0 | 0 | 0 | 0 | 0 | 0
Total Fuel Flow | kg/s | 0.27238 | 0.27357 | 0.27714 | 0.28308 | 0.29137 | 0.30201 | 0.31509 | 0.33092 | 0.35015 | 0.37209 | 0.39687 | 0.42425 | 0.45296 | 0.48221 | 0.51144 | 0.5383 | 0.56048
Engine Mass Flow W2 | kg/s | 16.0622 | 16.1442 | 16.3908 | 16.8034 | 17.3843 | 18.1362 | 19.0542 | 20.1385 | 21.395 | 22.8626 | 24.5631 | 26.4933 | 28.6616 | 31.0843 | 33.7811 | 36.7675 | 40.0603
Compr Exit Flow W3 | kg/s | 16.0622 | 16.1442 | 16.3908 | 16.8034 | 17.3843 | 18.1362 | 19.0542 | 20.1385 | 21.395 | 22.8626 | 24.5631 | 26.4933 | 28.6616 | 31.0843 | 33.7811 | 36.7675 | 40.0603
Compr Exit C.Flow W3Rstd | kg/s | 3.8477 | 3.8495 | 3.8548 | 3.8636 | 3.8759 | 3.8915 | 3.9099 | 3.9303 | 3.9515 | 3.9758 | 4.0032 | 4.0335 | 4.068 | 4.1073 | 4.1519 | 4.2038 | 4.2642
Burner Exit Flow W4 | kg/s | 15.6118 | 15.6913 | 15.9303 | 16.3303 | 16.8934 | 17.6221 | 18.5118 | 19.5632 | 20.7824 | 22.2059 | 23.8546 | 25.7253 | 27.8248 | 30.1677 | 32.7724 | 35.6512 | 38.8181
Turb Rotor Inlet Flow W41 | kg/s | 16.0936 | 16.1756 | 16.422 | 16.8344 | 17.4149 | 18.1662 | 19.0835 | 20.1673 | 21.4243 | 22.8918 | 24.5915 | 26.5201 | 28.6847 | 31.1002 | 33.7859 | 36.7543 | 40.0199
Turb Inlet C.Flow W41Rstd | kg/s | 5.8808 | 5.8808 | 5.8808 | 5.8809 | 5.881 | 5.8811 | 5.8813 | 5.8817 | 5.8823 | 5.883 | 5.8836 | 5.8843 | 5.8847 | 5.8849 | 5.8849 | 5.8845 | 5.8835
Turb Exit Flow W5 | kg/s | 16.1739 | 16.2563 | 16.504 | 16.9184 | 17.5018 | 18.2568 | 19.1787 | 20.268 | 21.5312 | 23.0061 | 24.7143 | 26.6526 | 28.828 | 31.2556 | 33.9548 | 36.9381 | 40.2202
Turb Exit Corr Fl. W5Rstd | kg/s | 13.968 | 13.9681 | 13.9681 | 13.9681 | 13.968 | 13.9681 | 13.9682 | 13.9676 | 13.9671 | 13.9665 | 13.966 | 13.9656 | 13.9655 | 13.9659 | 13.9668 | 13.9684 | 13.9711
Nozzle Throat Flow W8 | kg/s | 16.1739 | 16.2563 | 16.504 | 16.9184 | 17.5018 | 18.2568 | 19.1787 | 20.268 | 21.5312 | 23.0061 | 24.7143 | 26.6526 | 28.828 | 31.2556 | 33.9548 | 36.9381 | 40.2202
Nozzle Thr. C. Fl. W8Rstd | kg/s | 14.253 | 14.2531 | 14.2532 | 14.2531 | 14.2531 | 14.2531 | 14.2532 | 14.2526 | 14.252 | 14.2515 | 14.251 | 14.2505 | 14.2503 | 14.2508 | 14.2517 | 14.2535 | 14.2563
HPC Corrected Flow | kg/s | 20.4141 | 20.3957 | 20.3396 | 20.2432 | 20.1022 | 19.9116 | 19.6578 | 19.3353 | 18.9456 | 18.519 | 18.0644 | 17.5725 | 17.0445 | 16.4879 | 15.9111 | 15.3197 | 14.7147
Turbine NRstd * WRstd | kg/s | 5.8824 | 5.8821 | 5.8811 | 5.8796 | 5.8775 | 5.8747 | 5.8699 | 5.8614 | 5.8466 | 5.8318 | 5.8172 | 5.8027 | 5.7924 | 5.7875 | 5.7879 | 5.7978 | 5.8194
Ambient Pressure Pamb | kPa | 79.4952 | 79.4952 | 79.4952 | 79.4952 | 79.4952 | 79.4952 | 79.4952 | 79.4952 | 79.4952 | 79.4952 | 79.4952 | 79.4952 | 79.4952 | 79.4952 | 79.4952 | 79.4952 | 79.4952
Inlet Pressure P2 | kPa | 77.9053 | 78.4521 | 80.1091 | 82.9259 | 86.9873 | 92.4153 | 99.3729 | 108.067 | 118.7555 | 131.7599 | 147.4673 | 166.3355 | 188.9166 | 215.8614 | 247.9348 | 286.0341 | 331.2316
Intake static Pressure Ps2 | kPa | 70.4886 | 70.9985 | 72.5451 | 75.1793 | 78.9879 | 84.0964 | 90.6803 | 98.9555 | 109.184 | 121.6595 | 136.7615 | 154.9642 | 176.8268 | 202.9998 | 234.2458 | 271.4645 | 315.7384
Compressor Exit Press P3 | kPa | 570.4303 | 573.3818 | 582.2601 | 597.1208 | 618.0508 | 645.1773 | 678.5089 | 718.3285 | 765.2884 | 820.1096 | 883.6092 | 955.7559 | 1036.2027 | 1125.1518 | 1223.1423 | 1329.5316 | 1443.8122
Compr Exit static Press Ps3 | kPa | 546.9988 | 549.8063 | 558.2504 | 572.3801 | 592.2715 | 618.0372 | 649.6812 | 687.4727 | 732.0407 | 784.0162 | 844.1528 | 912.3904 | 988.332 | 1072.1006 | 1164.1344 | 1263.6769 | 1370.09
Burner Exit Pressure P4 | kPa | 553.6987 | 556.5482 | 565.1189 | 579.4618 | 599.6566 | 625.8202 | 657.9585 | 696.3447 | 741.6144 | 794.4269 | 855.5554 | 924.9496 | 1002.2299 | 1087.5458 | 1181.369 | 1282.9836 | 1391.7989
Turbine Exit Pressure P5 | kPa | 211.1274 | 212.2133 | 215.4831 | 220.9587 | 228.667 | 238.6535 | 250.9274 | 265.6199 | 282.9799 | 303.2314 | 326.6701 | 353.2798 | 382.8773 | 415.4893 | 451.284 | 489.914 | 531.0907
Nozzle Inlet Pressure P8 | kPa | 206.9053 | 207.9694 | 211.1737 | 216.5399 | 224.0941 | 233.8808 | 245.9092 | 260.3083 | 277.3216 | 297.1686 | 320.1392 | 346.2173 | 375.2233 | 407.1828 | 442.2607 | 480.116 | 520.4652
Bleed Air Pressure Pbld | kPa | 570.4291 | 573.3806 | 582.2586 | 597.1189 | 618.0484 | 645.1803 | 678.5071 | 718.3236 | 765.2853 | 820.1082 | 883.609 | 955.7562 | 1036.2021 | 1125.1483 | 1223.1419 | 1329.5261 | 1443.8122
Clean Sector Pressure P2_c | kPa | 77.9053 | 78.4521 | 80.1091 | 82.9259 | 86.9873 | 92.4153 | 99.3729 | 108.067 | 118.7555 | 131.7599 | 147.4673 | 166.3355 | 188.9166 | 215.8614 | 247.9348 | 286.0341 | 331.2316
Distorted Sector Pressure P2_d | kPa | 77.9053 | 78.4521 | 80.1091 | 82.9259 | 86.9873 | 92.4153 | 99.3729 | 108.067 | 118.7555 | 131.7599 | 147.4673 | 166.3355 | 188.9166 | 215.8614 | 247.9348 | 286.0341 | 331.2316
Nozzle Exit St. Press Ps9 | kPa | 39.5704 | 39.7744 | 40.3878 | 41.4136 | 42.8579 | 44.7299 | 47.034 | 49.795 | 53.0716 | 56.8926 | 61.3137 | 66.3323 | 71.9033 | 78.0257 | 84.7265 | 91.9203 | 99.5376
Inlet Temperature T2 | K | 275.15 | 275.7012 | 277.3548 | 280.1107 | 283.969 | 288.9297 | 294.9928 | 302.147 | 310.3717 | 319.693 | 330.1109 | 341.6255 | 354.2367 | 367.9445 | 382.7489 | 398.65 | 415.4565
Compressor Exit Temp T3 | K | 524.0747 | 524.6283 | 526.288 | 529.0492 | 532.9095 | 537.8824 | 544.0733 | 551.6113 | 560.7018 | 570.8484 | 582.0329 | 594.2597 | 607.0664 | 620.3655 | 634.2916 | 648.5346 | 662.9153
Burner Exit Temperature T4 | K | 1166.6635 | 1166.7787 | 1167.1376 | 1167.7191 | 1168.4957 | 1169.5375 | 1171.397 | 1174.8296 | 1180.8887 | 1186.9848 | 1193.0141 | 1198.9938 | 1203.1659 | 1204.9432 | 1204.3886 | 1199.7349 | 1189.944
Stator Outlet Temperature T405 | K | 1148.9405 | 1149.0661 | 1149.4558 | 1150.0891 | 1150.9392 | 1152.0746 | 1154.0353 | 1157.5588 | 1163.6744 | 1169.8523 | 1175.9912 | 1182.1078 | 1186.5274 | 1188.6168 | 1188.4255 | 1184.209 | 1175.0621
Rotor Inlet Temperature T41 | K | 1148.9405 | 1149.0661 | 1149.4558 | 1150.0891 | 1150.9392 | 1152.0746 | 1154.0353 | 1157.5588 | 1163.6744 | 1169.8523 | 1175.9912 | 1182.1078 | 1186.5274 | 1188.6168 | 1188.4255 | 1184.209 | 1175.0621
Turbine Exit Temperature T5 | K | 933.0666 | 933.1719 | 933.5021 | 934.0402 | 934.7607 | 935.7235 | 937.3988 | 940.4416 | 945.7433 | 951.1057 | 956.4394 | 961.7579 | 965.5865 | 967.3595 | 967.1177 | 963.3265 | 955.2064
Turbine Exit Duct Temp T6 | K | 933.0666 | 933.1719 | 933.5021 | 934.0402 | 934.7607 | 935.7235 | 937.3988 | 940.4416 | 945.7433 | 951.1057 | 956.4394 | 961.7579 | 965.5865 | 967.3595 | 967.1177 | 963.3265 | 955.2064
Nozzle Inlet Temperature T7 | K | 933.0666 | 933.1719 | 933.5021 | 934.0402 | 934.7607 | 935.7235 | 937.3988 | 940.4416 | 945.7433 | 951.1057 | 956.4394 | 961.7579 | 965.5865 | 967.3595 | 967.1177 | 963.3265 | 955.2064
Nozzle Throat Temperature T8 | K | 933.0666 | 933.1719 | 933.5021 | 934.0402 | 934.7607 | 935.7235 | 937.3988 | 940.4416 | 945.7433 | 951.1057 | 956.4394 | 961.7579 | 965.5865 | 967.3595 | 967.1177 | 963.3265 | 955.2064
Bleed Air Temperature Tbld | K | 524.0747 | 524.6283 | 526.288 | 529.0492 | 532.9095 | 537.8824 | 544.0733 | 551.6113 | 560.7018 | 570.8484 | 582.0329 | 594.2597 | 607.0664 | 620.3655 | 634.2916 | 648.5346 | 662.9153
T hot spot - T main stream | K | 0 | 0 | 0 | 0 | 0 | 0 | 0 | 0 | 0 | 0 | 0 | 0 | 0 | 0 | 0 | 0 | 0
HPC Pressure Ratio |  | 7.3221 | 7.3087 | 7.2683 | 7.2007 | 7.1051 | 6.9813 | 6.8279 | 6.6471 | 6.4442 | 6.2243 | 5.9919 | 5.746 | 5.485 | 5.2124 | 4.9333 | 4.6482 | 4.3589
Compr. Spec. Power | kW/(kg/s) | 252.9129 | 252.9356 | 253.0026 | 253.109 | 253.2524 | 253.4468 | 253.8019 | 254.452 | 255.6105 | 256.7617 | 257.8863 | 258.9882 | 259.75 | 260.0614 | 259.9338 | 259.0359 | 257.1789
Rel. Corr. Spool Speed |  | 1.0234 | 1.0223 | 1.0193 | 1.0142 | 1.0073 | 0.99865 | 0.98833 | 0.97656 | 0.96354 | 0.94939 | 0.93428 | 0.9184 | 0.90191 | 0.88495 | 0.86767 | 0.85019 | 0.83281
Surge Margin |  | 24.3767 | 24.3819 | 24.3872 | 24.3662 | 24.2738 | 24.0398 | 23.8616 | 25.8529 | 28.1413 | 30.7984 | 33.8337 | 36.9554 | 39.6843 | 42.8408 | 46.4478 | 50.6779 | 55.104
Surge Margin @ const Speed |  | 19.6725 | 19.6501 | 19.5824 | 19.4699 | 19.3089 | 19.3591 | 21.0802 | 22.93 | 24.9069 | 27.043 | 28.5636 | 30.0637 | 31.7076 | 32.7031 | 33.8664 | 35.4446 | 37.4113
Reynolds Corr on Comp Eff |  | 0.99548 | 0.99558 | 0.99588 | 0.99638 | 0.99706 | 0.99793 | 0.99897 | 1 | 1 | 1 | 1 | 1 | 1 | 1 | 1 | 1 | 1
Reynolds Corr on Comp Flow |  | 0.99774 | 0.99779 | 0.99794 | 0.99819 | 0.99853 | 0.99897 | 0.99949 | 1 | 1 | 1 | 1 | 1 | 1 | 1 | 1 | 1 | 1
Variable Geometry Setting [deg] |  | 0 | 0 | 0 | 0 | 0 | 0 | 0 | 0 | 0 | 0 | 0 | 0 | 0 | 0 | 0 | 0 | 0
Clean Sector Pressure Ratio |  | 7.3221 | 7.3087 | 7.2683 | 7.2007 | 7.1051 | 6.9813 | 6.8279 | 6.6471 | 6.4442 | 6.2243 | 5.9919 | 5.746 | 5.485 | 5.2124 | 4.9333 | 4.6482 | 4.3589
Distorted Sector Pressure Ratio |  | 7.3221 | 7.3087 | 7.2683 | 7.2007 | 7.1051 | 6.9813 | 6.8279 | 6.6471 | 6.4442 | 6.2243 | 5.9919 | 5.746 | 5.485 | 5.2124 | 4.9333 | 4.6482 | 4.3589
Surge Pressure Ratio @ Speed |  | 8.6753 | 8.6563 | 8.5998 | 8.5062 | 8.3753 | 8.2223 | 8.1182 | 7.9723 | 7.7879 | 7.5579 | 7.2442 | 6.8628 | 6.4322 | 6.0217 | 5.6203 | 5.2328 | 4.8649
isentr.Compr.Efficiency |  | 0.83669 | 0.83726 | 0.83895 | 0.84164 | 0.84512 | 0.84908 | 0.85268 | 0.85522 | 0.85594 | 0.85654 | 0.85698 | 0.85659 | 0.85559 | 0.85395 | 0.85146 | 0.84842 | 0.84483
polytr.Compr.Efficiency |  | 0.8746 | 0.87501 | 0.87622 | 0.87815 | 0.88062 | 0.8834 | 0.88585 | 0.8874 | 0.88749 | 0.88742 | 0.88719 | 0.88624 | 0.88473 | 0.88259 | 0.87968 | 0.8762 | 0.87215
Turbine Pressure Ratio |  | 2.6226 | 2.6226 | 2.6226 | 2.6225 | 2.6224 | 2.6223 | 2.6221 | 2.6216 | 2.6207 | 2.6199 | 2.619 | 2.6182 | 2.6176 | 2.6175 | 2.6178 | 2.6188 | 2.6206
Turbine Spec. Power | kW/(kg/s) | 252.4439 | 252.4697 | 252.5459 | 252.6677 | 252.8326 | 253.0541 | 253.438 | 254.1135 | 255.2874 | 256.4604 | 257.6139 | 258.7519 | 259.5673 | 259.954 | 259.9234 | 259.1549 | 257.4644
Turbine Power | kW | 4062.741 | 4083.8507 | 4147.3175 | 4253.5068 | 4403.0583 | 4597.0193 | 4836.4723 | 5124.7936 | 5469.3433 | 5870.8373 | 6335.113 | 6862.1371 | 7445.6009 | 8084.6283 | 8781.737 | 9525.0467 | 10303.6947
Non-Chargeable Wcl/W2 |  | 0.03 | 0.03 | 0.03 | 0.03 | 0.03 | 0.03 | 0.03 | 0.03 | 0.03 | 0.03 | 0.03 | 0.03 | 0.03 | 0.03 | 0.03 | 0.03 | 0.03
Chargeable Wcl/W2 |  | 0.005 | 0.005 | 0.005 | 0.005 | 0.005 | 0.005 | 0.005 | 0.005 | 0.005 | 0.005 | 0.005 | 0.005 | 0.005 | 0.005 | 0.005 | 0.005 | 0.005
Turbine Exit Press Loss [%] |  | 1.9998 | 1.9998 | 1.9998 | 1.9998 | 1.9998 | 1.9998 | 1.9999 | 1.9997 | 1.9995 | 1.9994 | 1.9992 | 1.9991 | 1.9991 | 1.9992 | 1.9995 | 1.9999 | 2.0007
Turbine Rel. Corr. Speed |  | 1.0003 | 1.0002 | 1.0001 | 0.99978 | 0.99941 | 0.99892 | 0.99807 | 0.99655 | 0.99392 | 0.9913 | 0.98871 | 0.98614 | 0.98431 | 0.98344 | 0.98352 | 0.98527 | 0.9891
Reynolds Corr on Turbine Eff | bar: 0 to 1.6
Reynolds Corr on Turbine Flow | bar: 0 to 1.6
isentr.Turbine Efficiency |  | 0.89005 | 0.89004 | 0.89001 | 0.88998 | 0.88993 | 0.88987 | 0.88976 | 0.88955 | 0.88918 | 0.88876 | 0.88832 | 0.88786 | 0.88751 | 0.88734 | 0.88735 | 0.88768 | 0.88836
polytr.Turbine Efficiency |  | 0.87778 | 0.87777 | 0.87774 | 0.8777 | 0.87765 | 0.87758 | 0.87747 | 0.87725 | 0.87685 | 0.87642 | 0.87595 | 0.87546 | 0.87509 | 0.8749 | 0.8749 | 0.87524 | 0.87594
thermo Turbine Efficiency |  | 0.88878 | 0.88877 | 0.88873 | 0.88867 | 0.8886 | 0.8885 | 0.88834 | 0.88809 | 0.88766 | 0.88719 | 0.88668 | 0.88615 | 0.8857 | 0.88542 | 0.88532 | 0.88552 | 0.88604
* Input * |  | 1 | 2 | 3 | 4 | 5 | 6 | 7 | 8 | 9 | 10 | 11 | 12 | 13 | 14 | 15 | 16 | 17
Altitude | m | 3000 | 3000 | 3000 | 3000 | 3000 | 3000 | 3000 | 3000 | 3000 | 3000 | 3000 | 3000 | 3000 | 3000 | 3000 | 3000 | 3000
Relative Humidity [%] |  | 0 | 0 | 0 | 0 | 0 | 0 | 0 | 0 | 0 | 0 | 0 | 0 | 0 | 0 | 0 | 0 | 0
Mach Number |  | 0 | 0.1 | 0.2 | 0.3 | 0.4 | 0.5 | 0.6 | 0.7 | 0.8 | 0.9 | 1 | 1.1 | 1.2 | 1.3 | 1.4 | 1.5 | 1.6
Intake Pressure Ratio |  | 0.98 | 0.98 | 0.98 | 0.98 | 0.98 | 0.98 | 0.98 | 0.98 | 0.98 | 0.98 | 0.98 | 0.98 | 0.98 | 0.98 | 0.98 | 0.98 | 0.98
Fuel Heating Value | MJ/kg | 42.8 | 42.8 | 42.8 | 42.8 | 42.8 | 42.8 | 42.8 | 42.8 | 42.8 | 42.8 | 42.8 | 42.8 | 42.8 | 42.8 | 42.8 | 42.8 | 42.8
Rel. Overboard Bleed W_Bld/W2 |  | 0.01 | 0.01 | 0.01 | 0.01 | 0.01 | 0.01 | 0.01 | 0.01 | 0.01 | 0.01 | 0.01 | 0.01 | 0.01 | 0.01 | 0.01 | 0.01 | 0.01
Power Offtake | kW | 0 | 0 | 0 | 0 | 0 | 0 | 0 | 0 | 0 | 0 | 0 | 0 | 0 | 0 | 0 | 0 | 0
Delta Reheat Efficiency
HPC Spool Speed ZXN | bar: 0 to 1.6
Delta Nozzle Area [%] |  | 0 | 0 | 0 | 0 | 0 | 0 | 0 | 0 | 0 | 0 | 0 | 0 | 0 | 0 | 0 | 0 | 0
Delta Burner P/P [%] |  | 0 | 0 | 0 | 0 | 0 | 0 | 0 | 0 | 0 | 0 | 0 | 0 | 0 | 0 | 0 | 0 | 0
Overboard Bleed | kg/s | 0 | 0 | 0 | 0 | 0 | 0 | 0 | 0 | 0 | 0 | 0 | 0 | 0 | 0 | 0 | 0 | 0
Delta T from ISA | K | 0 | 0 | 0 | 0 | 0 | 0 | 0 | 0 | 0 | 0 | 0 | 0 | 0 | 0 | 0 | 0 | 0
Reheat Exit Temperature
Recirculating Bleed W_reci/W2 |  | 0 | 0 | 0 | 0 | 0 | 0 | 0 | 0 | 0 | 0 | 0 | 0 | 0 | 0 | 0 | 0 | 0
Delta Compr Capacity [%] |  | 0 | 0 | 0 | 0 | 0 | 0 | 0 | 0 | 0 | 0 | 0 | 0 | 0 | 0 | 0 | 0 | 0
Delta Compr Efficiency [%] |  | 0 | 0 | 0 | 0 | 0 | 0 | 0 | 0 | 0 | 0 | 0 | 0 | 0 | 0 | 0 | 0 | 0
d_HPT Efficiency / d_XN |  | 0 | 0 | 0 | 0 | 0 | 0 | 0 | 0 | 0 | 0 | 0 | 0 | 0 | 0 | 0 | 0 | 0
Delta Turbine Capacity [%] |  | 0 | 0 | 0 | 0 | 0 | 0 | 0 | 0 | 0 | 0 | 0 | 0 | 0 | 0 | 0 | 0 | 0
Delta Turbine Efficiency [%] |  | 0 | 0 | 0 | 0 | 0 | 0 | 0 | 0 | 0 | 0 | 0 | 0 | 0 | 0 | 0 | 0 | 0
Delta Turbine Exit P/P [%] |  | 0 | 0 | 0 | 0 | 0 | 0 | 0 | 0 | 0 | 0 | 0 | 0 | 0 | 0 | 0 | 0 | 0
* Output *
Net Thrust | kN | 9.5078 | 9.1096 | 8.8566 | 8.7411 | 8.7497 | 8.8676 | 9.0823 | 9.382 | 9.7583 | 10.2179 | 10.7555 | 11.3619 | 12.0059 | 12.6437 | 13.2622 | 13.8197 | 14.2534
Gross Thrust | kN | 9.5078 | 9.5877 | 9.8278 | 10.2354 | 10.8127 | 11.5607 | 12.4833 | 13.5834 | 14.8684 | 16.3642 | 18.0942 | 20.0756 | 22.2988 | 24.746 | 27.4357 | 30.3593 | 33.489
Sp. Fuel Consumption | g/(kN*s) | 26.1392 | 27.3976 | 28.5364 | 29.543 | 30.4076 | 31.1322 | 31.7372 | 32.2703 | 32.7707 | 33.2689 | 33.7403 | 34.2038 | 34.6828 | 35.1857 | 35.7241 | 36.3005 | 36.9138
Specific Thrust | m/s | 656.9374 | 626.1502 | 599.3838 | 576.6868 | 557.4976 | 541.0162 | 526.5401 | 513.6701 | 502.0171 | 491.6717 | 481.6165 | 471.3375 | 459.9689 | 446.3121 | 430.4843 | 411.8629 | 389.601
Handling Bleed WB_hdl/W2 |  | 0 | 0 | 0 | 0 | 0 | 0 | 0 | 0 | 0 | 0 | 0 | 0 | 0 | 0 | 0 | 0 | 0
Total Overb. Bleed W_bld/W2 |  | 0.01 | 0.01 | 0.01 | 0.01 | 0.01 | 0.01 | 0.01 | 0.01 | 0.01 | 0.01 | 0.01 | 0.01 | 0.01 | 0.01 | 0.01 | 0.01 | 0.01
Nozzle Throat Area | m² | 0.063891 | 0.063891 | 0.063891 | 0.063891 | 0.063891 | 0.063891 | 0.063891 | 0.063891 | 0.063891 | 0.063891 | 0.063891 | 0.063891 | 0.063891 | 0.063891 | 0.063891 | 0.063891 | 0.063891
Nozzle Discharge Coefficient |  | 0.94 | 0.94 | 0.94 | 0.94 | 0.94 | 0.94 | 0.94 | 0.94 | 0.94 | 0.94 | 0.94 | 0.94 | 0.94 | 0.94 | 0.94 | 0.94 | 0.94
Nozzle Petal Angle [deg] |  | 30 | 30 | 30 | 30 | 30 | 30 | 30 | 30 | 30 | 30 | 30 | 30 | 30 | 30 | 30 | 30 | 30
Nozzle Throat Mach Number | bar: 0 to 1.6
Nozzle Fuel Air Ratio |  | 0.017345 | 0.017328 | 0.017277 | 0.017209 | 0.017123 | 0.017013 | 0.01688 | 0.016744 | 0.016618 | 0.016523 | 0.016414 | 0.016284 | 0.016114 | 0.015862 | 0.015534 | 0.015102 | 0.014527
Nozzle Pressure Ratio |  | 2.6606 | 2.6744 | 2.7158 | 2.7862 | 2.8859 | 3.0151 | 3.1744 | 3.3645 | 3.5864 | 3.8446 | 4.1432 | 4.4853 | 4.8691 | 5.2916 | 5.7561 | 6.2609 | 6.8015
Burner Loading [%] |  | 135.5626 | 134.7712 | 132.4442 | 128.5665 | 123.356 | 117.11 | 110.0844 | 102.476 | 94.484 | 86.2268 | 78.054 | 70.148 | 62.7229 | 56.02 | 49.9273 | 44.4758 | 39.6951
Burner Efficiency |  | 0.98373 | 0.98388 | 0.98432 | 0.98505 | 0.98601 | 0.98712 | 0.98834 | 0.9896 | 0.99087 | 0.99211 | 0.99327 | 0.99433 | 0.99526 | 0.99604 | 0.99671 | 0.99726 | 0.99772
NOx Severity Index |  | 0.11427 | 0.11482 | 0.11647 | 0.11931 | 0.12339 | 0.12876 | 0.13552 | 0.14391 | 0.1542 | 0.16684 | 0.18193 | 0.19983 | 0.22076 | 0.24442 | 0.27159 | 0.30251 | 0.33716
Burner Pressure Loss [%] |  | 2.8965 | 2.8997 | 2.9095 | 2.9234 | 2.9417 | 2.9653 | 2.9941 | 3.0269 | 3.063 | 3.1007 | 3.1427 | 3.1894 | 3.2418 | 3.3018 | 3.3702 | 3.4494 | 3.5428
Propulsive Efficiency |  | 0 | 0.09564 | 0.18102 | 0.25635 | 0.32232 | 0.37997 | 0.43048 | 0.47484 | 0.51402 | 0.5486 | 0.57966 | 0.60792 | 0.63419 | 0.65938 | 0.68368 | 0.70759 | 0.73169
Core Efficiency |  | 0.32434 | 0.32537 | 0.32842 | 0.33339 | 0.34008 | 0.34824 | 0.35758 | 0.36765 | 0.37811 | 0.38882 | 0.39993 | 0.41128 | 0.42253 | 0.43333 | 0.44369 | 0.45346 | 0.4625
Isentr.Power Station 5 | kW | 3449.9621 | 3483.5403 | 3584.7473 | 3758.9883 | 4009.0421 | 4337.4597 | 4748.9219 | 5250.4656 | 5851.2161 | 6571.7295 | 7424.9798 | 8425.3967 | 9571.7738 | 10850.8181 | 12274.8988 | 13832.8501 | 15494.1298
Equivalent Airspeed [knots] |  | 0 | 55.3721 | 110.7442 | 166.1163 | 221.4884 | 276.8605 | 332.2326 | 387.6048 | 442.9769 | 498.349 | 553.7211 | 609.0932 | 664.4653 | 719.8374 | 775.2095 | 830.5816 | 885.9537
Ambient Air Density | kg/m³ | 0.90913 | 0.90913 | 0.90913 | 0.90913 | 0.90913 | 0.90913 | 0.90913 | 0.90913 | 0.90913 | 0.90913 | 0.90913 | 0.90913 | 0.90913 | 0.90913 | 0.90913 | 0.90913 | 0.90913
Intake Recovery P2/P1 |  | 0.98 | 0.98 | 0.98 | 0.98 | 0.98 | 0.98 | 0.98 | 0.98 | 0.98 | 0.98 | 0.98 | 0.98 | 0.98 | 0.98 | 0.98 | 0.98 | 0.98
Flight Velocity V0 | m/s | 0 | 32.8616 | 65.7232 | 98.5849 | 131.4465 | 164.3081 | 197.1697 | 230.0313 | 262.8929 | 295.7546 | 328.6162 | 361.4778 | 394.3394 | 427.201 | 460.0627 | 492.9243 | 525.7859
Rel. Humidity [%] |  | 0 | 0 | 0 | 0 | 0 | 0 | 0 | 0 | 0 | 0 | 0 | 0 | 0 | 0 | 0 | 0 | 0
Spool Speed [RPM] |  | 15825.4156 | 15825.4156 | 15825.4156 | 15825.4156 | 15825.4156 | 15825.4156 | 15825.4156 | 15825.4156 | 15825.4156 | 15825.4156 | 15825.4156 | 15825.4156 | 15825.4156 | 15825.4156 | 15825.4156 | 15825.4156 | 15825.4156
Rel. Spool Speed | bar: 0 to 1.6
Relative WF/P3 [%] |  | 103.5168 | 103.4206 | 103.1307 | 102.7054 | 102.1431 | 101.4253 | 100.5584 | 99.6338 | 98.7071 | 97.8726 | 96.9422 | 95.8852 | 94.6183 | 92.9729 | 90.9599 | 88.4542 | 85.2696
Active Limiter | bar: 0 to 1.6
Engine Pressure Ratio |  | 2.7703 | 2.7652 | 2.75 | 2.7254 | 2.6911 | 2.6465 | 2.5912 | 2.5254 | 2.4496 | 2.3668 | 2.279 | 2.1872 | 2.0906 | 1.9884 | 1.8832 | 1.7755 | 1.6658
Reheat Exit Mach Number
Heat Addition Press. Loss [%]
Reheat Burner Loading [%]
Reheat Efficiency
Reheat Exit Fuel-Air-Ratio
Nozzle Area Ratio |  | 1.4 | 1.4 | 1.4 | 1.4 | 1.4 | 1.4 | 1.4 | 1.4 | 1.4 | 1.4 | 1.4 | 1.4 | 1.4 | 1.4 | 1.4 | 1.4 | 1.4
Nozzle Exit Area | m² | 0.084081 | 0.084081 | 0.084081 | 0.084081 | 0.084081 | 0.084081 | 0.084081 | 0.084081 | 0.084081 | 0.084081 | 0.084081 | 0.084081 | 0.084081 | 0.084081 | 0.084081 | 0.084081 | 0.084081
Pressure Term of Thrust | kN | -2.8949 | -2.8793 | -2.8326 | -2.7533 | -2.6408 | -2.4952 | -2.3155 | -2.1012 | -1.8502 | -1.5573 | -1.2185 | -0.83037 | -0.39517 | 0.082712 | 0.60673 | 1.1742 | 1.7783
Nozzle Exit Mach Number XM9 |  | 1.741 | 1.7409 | 1.7409 | 1.7409 | 1.7409 | 1.741 | 1.741 | 1.741 | 1.7409 | 1.7408 | 1.7406 | 1.7405 | 1.7403 | 1.7403 | 1.7403 | 1.7405 | 1.7408
Ideal Nozzle Thrust Coefficient |  | 0.9566 | 0.95743 | 0.95985 | 0.96366 | 0.96847 | 0.97382 | 0.97929 | 0.98451 | 0.98918 | 0.99317 | 0.9963 | 0.9985 | 0.9997 | 0.99999 | 0.99945 | 0.99822 | 0.99645
Nozzle Exit Velocity V9 | m/s | 850.8581 | 850.837 | 850.7654 | 850.9286 | 851.2911 | 851.7302 | 852.2324 | 853.1322 | 854.5818 | 856.9159 | 859.4244 | 861.9857 | 864.3029 | 865.656 | 866.194 | 865.5078 | 862.9989
Total Overboard Bleed | kg/s | 0.14473 | 0.14549 | 0.14776 | 0.15157 | 0.15695 | 0.16391 | 0.17249 | 0.18265 | 0.19438 | 0.20782 | 0.22332 | 0.24106 | 0.26102 | 0.28329 | 0.30808 | 0.33554 | 0.36585
Burner Fuel Flow | kg/s | 0.24853 | 0.24958 | 0.25274 | 0.25824 | 0.26606 | 0.27607 | 0.28825 | 0.30276 | 0.31978 | 0.33994 | 0.36289 | 0.38862 | 0.4164 | 0.44488 | 0.47378 | 0.50166 | 0.52615
Reheat Fuel Flow | kg/s | 0 | 0 | 0 | 0 | 0 | 0 | 0 | 0 | 0 | 0 | 0 | 0 | 0 | 0 | 0 | 0 | 0
Total Fuel Flow | kg/s | 0.24853 | 0.24958 | 0.25274 | 0.25824 | 0.26606 | 0.27607 | 0.28825 | 0.30276 | 0.31978 | 0.33994 | 0.36289 | 0.38862 | 0.4164 | 0.44488 | 0.47378 | 0.50166 | 0.52615
Engine Mass Flow W2 | kg/s | 14.4729 | 14.5486 | 14.7762 | 15.1574 | 15.6945 | 16.3907 | 17.249 | 18.2646 | 19.4381 | 20.7819 | 22.3321 | 24.1058 | 26.1016 | 28.3293 | 30.8077 | 33.554 | 36.5845
Compr Exit Flow W3 | kg/s | 14.4729 | 14.5486 | 14.7762 | 15.1574 | 15.6945 | 16.3907 | 17.249 | 18.2646 | 19.4381 | 20.7819 | 22.3321 | 24.1058 | 26.1016 | 28.3293 | 30.8077 | 33.554 | 36.5845
Compr Exit C.Flow W3Rstd | kg/s | 3.8236 | 3.8257 | 3.8322 | 3.8414 | 3.8534 | 3.8688 | 3.8875 | 3.9088 | 3.932 | 3.9561 | 3.9828 | 4.0123 | 4.0451 | 4.0824 | 4.1245 | 4.1726 | 4.2288
Burner Exit Flow W4 | kg/s | 14.0701 | 14.1435 | 14.364 | 14.7336 | 15.2543 | 15.9292 | 16.761 | 17.7454 | 18.8832 | 20.1867 | 21.69 | 23.4096 | 25.3434 | 27.4994 | 29.8952 | 32.5458 | 35.4644
Turb Rotor Inlet Flow W41 | kg/s | 14.5043 | 14.5799 | 14.8073 | 15.1883 | 15.7252 | 16.4209 | 17.2785 | 18.2934 | 19.4663 | 20.8101 | 22.36 | 24.1328 | 26.1264 | 28.3492 | 30.8194 | 33.5524 | 36.5619
Turb Inlet C.Flow W41Rstd | kg/s | 5.879 | 5.8794 | 5.8804 | 5.8808 | 5.8809 | 5.8811 | 5.8812 | 5.8814 | 5.8818 | 5.8825 | 5.8831 | 5.8838 | 5.8845 | 5.8848 | 5.885 | 5.8848 | 5.8841
Turb Exit Flow W5 | kg/s | 14.5767 | 14.6527 | 14.8812 | 15.2641 | 15.8036 | 16.5028 | 17.3648 | 18.3847 | 19.5635 | 20.914 | 22.4717 | 24.2533 | 26.2569 | 28.4909 | 30.9734 | 33.7201 | 36.7448
Turb Exit Corr Fl. W5Rstd | kg/s | 13.9672 | 13.9674 | 13.9678 | 13.968 | 13.9679 | 13.9678 | 13.9679 | 13.9675 | 13.9674 | 13.9669 | 13.9664 | 13.9659 | 13.9655 | 13.9656 | 13.9661 | 13.9673 | 13.9695
Nozzle Throat Flow W8 | kg/s | 14.5767 | 14.6527 | 14.8812 | 15.2641 | 15.8036 | 16.5028 | 17.3648 | 18.3847 | 19.5635 | 20.914 | 22.4717 | 24.2533 | 26.2569 | 28.4909 | 30.9734 | 33.7201 | 36.7448
Nozzle Thr. C. Fl. W8Rstd | kg/s | 14.2522 | 14.2524 | 14.2528 | 14.253 | 14.253 | 14.2528 | 14.253 | 14.2525 | 14.2524 | 14.2519 | 14.2513 | 14.2508 | 14.2504 | 14.2505 | 14.2511 | 14.2523 | 14.2546
HPC Corrected Flow | kg/s | 20.6091 | 20.5931 | 20.544 | 20.459 | 20.3335 | 20.1619 | 19.938 | 19.6475 | 19.2855 | 18.8608 | 18.4018 | 17.9145 | 17.3918 | 16.8366 | 16.2586 | 15.665 | 15.06
Turbine NRstd * WRstd | kg/s | 5.8797 | 5.8801 | 5.8813 | 5.8806 | 5.8783 | 5.8756 | 5.8724 | 5.8668 | 5.8578 | 5.8434 | 5.8281 | 5.8125 | 5.7984 | 5.7902 | 5.7868 | 5.7907 | 5.8055
Ambient Pressure Pamb | kPa | 70.1085 | 70.1085 | 70.1085 | 70.1085 | 70.1085 | 70.1085 | 70.1085 | 70.1085 | 70.1085 | 70.1085 | 70.1085 | 70.1085 | 70.1085 | 70.1085 | 70.1085 | 70.1085 | 70.1085
Inlet Pressure P2 | kPa | 68.7064 | 69.1886 | 70.65 | 73.1344 | 76.7165 | 81.504 | 87.6404 | 95.3097 | 104.7391 | 116.2079 | 130.0595 | 146.7011 | 166.6141 | 190.377 | 218.6623 | 252.2615 | 292.1043
Intake static Pressure Ps2 | kPa | 62.0234 | 62.4706 | 63.827 | 66.1373 | 69.4778 | 73.9587 | 79.7278 | 86.9822 | 95.9585 | 106.9339 | 120.2273 | 136.2427 | 155.4763 | 178.5119 | 206.019 | 238.7888 | 277.7549
Compressor Exit Press P3 | kPa | 514.1412 | 516.8057 | 524.8096 | 538.4544 | 557.8098 | 582.8983 | 613.8577 | 650.7474 | 693.7965 | 743.8066 | 801.6584 | 867.9571 | 942.4465 | 1024.7226 | 1115.4516 | 1214.5465 | 1321.399
Compr Exit static Press Ps3 | kPa | 493.2993 | 495.8311 | 503.4347 | 516.4134 | 534.8263 | 558.6786 | 588.0907 | 623.1166 | 663.9682 | 711.4123 | 766.2448 | 829.013 | 899.4243 | 977.0269 | 1062.3916 | 1155.3309 | 1255.1167
Burner Exit Pressure P4 | kPa | 499.2493 | 501.8198 | 509.5403 | 522.7131 | 541.4006 | 565.6136 | 595.478 | 631.0496 | 672.5457 | 720.7433 | 776.4645 | 840.2748 | 911.8942 | 990.8882 | 1077.8584 | 1172.6521 | 1274.5842
Turbine Exit Pressure P5 | kPa | 190.3353 | 191.3217 | 194.2859 | 199.3205 | 206.4539 | 215.6996 | 227.0964 | 240.6926 | 256.5642 | 275.036 | 296.3997 | 320.8697 | 348.3268 | 378.5551 | 411.7811 | 447.9012 | 486.5792
Nozzle Inlet Pressure P8 | kPa | 186.5294 | 187.496 | 190.4006 | 195.3345 | 202.3253 | 211.3861 | 222.555 | 235.8795 | 251.4339 | 269.5366 | 290.4737 | 314.4549 | 341.3635 | 370.9873 | 403.5485 | 438.9448 | 476.8465
Bleed Air Pressure Pbld | kPa | 514.1406 | 516.805 | 524.8089 | 538.4534 | 557.8084 | 582.8962 | 613.8579 | 650.7456 | 693.7921 | 743.804 | 801.6574 | 867.9571 | 942.4466 | 1024.7213 | 1115.4465 | 1214.5514 | 1321.3991
Clean Sector Pressure P2_c | kPa | 68.7064 | 69.1886 | 70.65 | 73.1344 | 76.7165 | 81.504 | 87.6404 | 95.3097 | 104.7391 | 116.2079 | 130.0595 | 146.7011 | 166.6141 | 190.377 | 218.6623 | 252.2615 | 292.1043
Distorted Sector Pressure P2_d | kPa | 68.7064 | 69.1886 | 70.65 | 73.1344 | 76.7165 | 81.504 | 87.6404 | 95.3097 | 104.7391 | 116.2079 | 130.0595 | 146.7011 | 166.6141 | 190.377 | 218.6623 | 252.2615 | 292.1043
Nozzle Exit St. Press Ps9 | kPa | 35.6784 | 35.8634 | 36.4189 | 37.3629 | 38.7 | 40.4319 | 42.569 | 45.1184 | 48.1032 | 51.5865 | 55.6164 | 60.2326 | 65.4086 | 71.0922 | 77.3245 | 84.0737 | 91.2579
Inlet Temperature T2 | K | 268.65 | 269.1882 | 270.8028 | 273.4938 | 277.2612 | 282.1051 | 288.0253 | 295.0219 | 303.0788 | 312.1805 | 322.353 | 333.5963 | 345.9104 | 359.2952 | 373.7509 | 389.2773 | 405.8027
Compressor Exit Temp T3 | K | 517.828 | 518.3585 | 519.9428 | 522.6379 | 526.4263 | 531.2774 | 537.2044 | 544.3398 | 552.7896 | 562.6933 | 573.7031 | 585.7605 | 598.7263 | 612.0051 | 625.8961 | 640.2399 | 654.763
Burner Exit Temperature T4 | K | 1167.2214 | 1167.186 | 1167.0526 | 1167.4637 | 1168.3227 | 1169.3424 | 1170.5379 | 1172.6933 | 1176.2985 | 1182.1805 | 1188.5049 | 1194.9594 | 1200.758 | 1203.9948 | 1205.1113 | 1203.046 | 1196.2152
Stator Outlet Temperature T405 | K | 1149.3304 | 1149.309 | 1149.2181 | 1149.6839 | 1150.6121 | 1151.7228 | 1153.031 | 1155.3026 | 1159.0164 | 1164.9799 | 1171.4011 | 1177.975 | 1183.9439 | 1187.4697 | 1188.9234 | 1187.2549 | 1180.9477
Rotor Inlet Temperature T41 | K | 1149.3304 | 1149.309 | 1149.2181 | 1149.6839 | 1150.6121 | 1151.7228 | 1153.031 | 1155.3026 | 1159.0164 | 1164.9799 | 1171.4011 | 1177.975 | 1183.9439 | 1187.4697 | 1188.9234 | 1187.2549 | 1180.9477
Turbine Exit Temperature T5 | K | 933.5385 | 933.4994 | 933.3607 | 933.7263 | 934.5137 | 935.4582 | 936.5645 | 938.5141 | 941.7126 | 946.8789 | 952.4522 | 958.1665 | 963.3541 | 966.3926 | 967.602 | 966.0552 | 960.4229
Turbine Exit Duct Temp T6 | K | 933.5385 | 933.4994 | 933.3607 | 933.7263 | 934.5137 | 935.4582 | 936.5645 | 938.5141 | 941.7126 | 946.8789 | 952.4522 | 958.1665 | 963.3541 | 966.3926 | 967.602 | 966.0552 | 960.4229
Nozzle Inlet Temperature T7 | K | 933.5385 | 933.4994 | 933.3607 | 933.7263 | 934.5137 | 935.4582 | 936.5645 | 938.5141 | 941.7126 | 946.8789 | 952.4522 | 958.1665 | 963.3541 | 966.3926 | 967.602 | 966.0552 | 960.4229
Nozzle Throat Temperature T8 | K | 933.5385 | 933.4994 | 933.3607 | 933.7263 | 934.5137 | 935.4582 | 936.5645 | 938.5141 | 941.7126 | 946.8789 | 952.4522 | 958.1665 | 963.3541 | 966.3926 | 967.602 | 966.0552 | 960.4229
Bleed Air Temperature Tbld | K | 517.828 | 518.3585 | 519.9428 | 522.6379 | 526.4263 | 531.2774 | 537.2044 | 544.3398 | 552.7896 | 562.6933 | 573.7031 | 585.7605 | 598.7263 | 612.0051 | 625.8961 | 640.2399 | 654.763
T hot spot - T main stream | K | 0 | 0 | 0 | 0 | 0 | 0 | 0 | 0 | 0 | 0 | 0 | 0 | 0 | 0 | 0 | 0 | 0
HPC Pressure Ratio |  | 7.4832 | 7.4695 | 7.4283 | 7.3625 | 7.2711 | 7.1518 | 7.0043 | 6.8277 | 6.624 | 6.4007 | 6.1638 | 5.9165 | 5.6565 | 5.3826 | 5.1013 | 4.8146 | 4.5237
Compr. Spec. Power | kW/(kg/s) | 252.9382 | 252.9499 | 252.9776 | 253.0804 | 253.2401 | 253.4252 | 253.6491 | 254.0498 | 254.7375 | 255.8573 | 257.0477 | 258.2478 | 259.3116 | 259.8986 | 260.0841 | 259.6722 | 258.3701
Rel. Corr. Spool Speed |  | 1.0357 | 1.0346 | 1.0315 | 1.0264 | 1.0194 | 1.0107 | 1.0002 | 0.98828 | 0.97506 | 0.96074 | 0.94546 | 0.92939 | 0.9127 | 0.89554 | 0.87805 | 0.86036 | 0.84266
Surge Margin |  | 24.1052 | 24.1449 | 24.2568 | 24.3466 | 24.3786 | 24.3187 | 24.0855 | 23.8578 | 26.1046 | 28.6491 | 31.5698 | 34.8637 | 37.8597 | 40.8353 | 44.2232 | 48.1322 | 52.68
Surge Margin @ const Speed |  | 19.8618 | 19.8532 | 19.8296 | 19.7356 | 19.5791 | 19.3802 | 19.1245 | 21.078 | 23.1543 | 25.3308 | 27.4523 | 29.0302 | 30.6078 | 32.1333 | 33.1274 | 34.4685 | 36.2236
Reynolds Corr on Comp Eff |  | 0.99336 | 0.99346 | 0.99376 | 0.99426 | 0.99495 | 0.99582 | 0.99686 | 0.99806 | 0.99942 | 1 | 1 | 1 | 1 | 1 | 1 | 1 | 1
Reynolds Corr on Comp Flow |  | 0.99668 | 0.99673 | 0.99688 | 0.99713 | 0.99747 | 0.99791 | 0.99843 | 0.99903 | 0.99971 | 1 | 1 | 1 | 1 | 1 | 1 | 1 | 1
Variable Geometry Setting [deg] |  | 0 | 0 | 0 | 0 | 0 | 0 | 0 | 0 | 0 | 0 | 0 | 0 | 0 | 0 | 0 | 0 | 0
Clean Sector Pressure Ratio |  | 7.4832 | 7.4695 | 7.4283 | 7.3625 | 7.2711 | 7.1518 | 7.0043 | 6.8277 | 6.624 | 6.4007 | 6.1638 | 5.9165 | 5.6565 | 5.3826 | 5.1013 | 4.8146 | 4.5237
Distorted Sector Pressure Ratio |  | 7.4832 | 7.4695 | 7.4283 | 7.3625 | 7.2711 | 7.1518 | 7.0043 | 6.8277 | 6.624 | 6.4007 | 6.1638 | 5.9165 | 5.6565 | 5.3826 | 5.1013 | 4.8146 | 4.5237
Surge Pressure Ratio @ Speed |  | 8.9019 | 8.8829 | 8.8261 | 8.7324 | 8.603 | 8.4386 | 8.2381 | 8.1176 | 7.9521 | 7.7455 | 7.4813 | 7.1319 | 6.716 | 6.2743 | 5.8596 | 5.4558 | 5.0727
isentr.Compr.Efficiency |  | 0.82872 | 0.82934 | 0.83118 | 0.83415 | 0.83809 | 0.84271 | 0.84763 | 0.85192 | 0.85485 | 0.85604 | 0.85674 | 0.85694 | 0.8563 | 0.85509 | 0.85303 | 0.85025 | 0.84697
polytr.Compr.Efficiency |  | 0.86884 | 0.86928 | 0.8706 | 0.87274 | 0.87557 | 0.87886 | 0.88233 | 0.88525 | 0.88706 | 0.88746 | 0.88744 | 0.88697 | 0.88577 | 0.88403 | 0.8815 | 0.87828 | 0.87454
Turbine Pressure Ratio |  | 2.623 | 2.6229 | 2.6226 | 2.6225 | 2.6224 | 2.6222 | 2.6221 | 2.6218 | 2.6214 | 2.6205 | 2.6197 | 2.6187 | 2.6179 | 2.6176 | 2.6176 | 2.6181 | 2.6195
Turbine Spec. Power | kW/(kg/s) | 252.4153 | 252.4312 | 252.4716 | 252.5912 | 252.772 | 252.9843 | 253.2412 | 253.6753 | 254.3938 | 255.5361 | 256.7525 | 257.9843 | 259.0907 | 259.7418 | 260.0117 | 259.7109 | 258.5558
Turbine Power | kW | 3661.1046 | 3680.4261 | 3738.43 | 3836.4265 | 3974.8841 | 4154.2267 | 4375.6304 | 4640.5806 | 4952.1151 | 5317.7394 | 5740.9893 | 6225.8797 | 6769.1153 | 7363.4811 | 8013.4004 | 8713.918 | 9453.2918
Non-Chargeable Wcl/W2 |  | 0.03 | 0.03 | 0.03 | 0.03 | 0.03 | 0.03 | 0.03 | 0.03 | 0.03 | 0.03 | 0.03 | 0.03 | 0.03 | 0.03 | 0.03 | 0.03 | 0.03
Chargeable Wcl/W2 |  | 0.005 | 0.005 | 0.005 | 0.005 | 0.005 | 0.005 | 0.005 | 0.005 | 0.005 | 0.005 | 0.005 | 0.005 | 0.005 | 0.005 | 0.005 | 0.005 | 0.005
Turbine Exit Press Loss [%] |  | 1.9996 | 1.9996 | 1.9997 | 1.9998 | 1.9998 | 1.9997 | 1.9998 | 1.9997 | 1.9996 | 1.9995 | 1.9994 | 1.9992 | 1.9991 | 1.9991 | 1.9993 | 1.9996 | 2.0002
Turbine Rel. Corr. Speed |  | 1.0001 | 1.0001 | 1.0002 | 0.99995 | 0.99955 | 0.99907 | 0.9985 | 0.99752 | 0.99592 | 0.99337 | 0.99064 | 0.98787 | 0.98538 | 0.98391 | 0.98331 | 0.984 | 0.98663
Reynolds Corr on Turbine Eff |  | 0.9994 | 0.99951 | 0.99984 | 1 | 1 | 1 | 1 | 1 | 1 | 1 | 1 | 1 | 1 | 1 | 1 | 1 | 1
Reynolds Corr on Turbine Flow |  | 0.9997 | 0.99975 | 0.99992 | 1 | 1 | 1 | 1 | 1 | 1 | 1 | 1 | 1 | 1 | 1 | 1 | 1 | 1
isentr.Turbine Efficiency |  | 0.88947 | 0.88958 | 0.88989 | 0.89 | 0.88995 | 0.88989 | 0.88982 | 0.88969 | 0.88947 | 0.88909 | 0.88866 | 0.88818 | 0.88772 | 0.88743 | 0.88731 | 0.88744 | 0.88793
polytr.Turbine Efficiency |  | 0.87715 | 0.87727 | 0.87761 | 0.87773 | 0.87768 | 0.87761 | 0.87753 | 0.87739 | 0.87716 | 0.87676 | 0.8763 | 0.8758 | 0.87531 | 0.87501 | 0.87487 | 0.87499 | 0.87549
thermo Turbine Efficiency |  | 0.88827 | 0.88837 | 0.88866 | 0.88875 | 0.88867 | 0.88858 | 0.88846 | 0.88828 | 0.888 | 0.88756 | 0.88706 | 0.88652 | 0.88597 | 0.88558 | 0.88535 | 0.88536 | 0.8857
* Input * |  | 1 | 2 | 3 | 4 | 5 | 6 | 7 | 8 | 9 | 10 | 11 | 12 | 13 | 14 | 15 | 16 | 17
Altitude | m | 4000 | 4000 | 4000 | 4000 | 4000 | 4000 | 4000 | 4000 | 4000 | 4000 | 4000 | 4000 | 4000 | 4000 | 4000 | 4000 | 4000
Relative Humidity [%] |  | 0 | 0 | 0 | 0 | 0 | 0 | 0 | 0 | 0 | 0 | 0 | 0 | 0 | 0 | 0 | 0 | 0
Mach Number |  | 0 | 0.1 | 0.2 | 0.3 | 0.4 | 0.5 | 0.6 | 0.7 | 0.8 | 0.9 | 1 | 1.1 | 1.2 | 1.3 | 1.4 | 1.5 | 1.6
Intake Pressure Ratio |  | 0.98 | 0.98 | 0.98 | 0.98 | 0.98 | 0.98 | 0.98 | 0.98 | 0.98 | 0.98 | 0.98 | 0.98 | 0.98 | 0.98 | 0.98 | 0.98 | 0.98
Fuel Heating Value | MJ/kg | 42.8 | 42.8 | 42.8 | 42.8 | 42.8 | 42.8 | 42.8 | 42.8 | 42.8 | 42.8 | 42.8 | 42.8 | 42.8 | 42.8 | 42.8 | 42.8 | 42.8
Rel. Overboard Bleed W_Bld/W2 |  | 0.01 | 0.01 | 0.01 | 0.01 | 0.01 | 0.01 | 0.01 | 0.01 | 0.01 | 0.01 | 0.01 | 0.01 | 0.01 | 0.01 | 0.01 | 0.01 | 0.01
Power Offtake | kW | 0 | 0 | 0 | 0 | 0 | 0 | 0 | 0 | 0 | 0 | 0 | 0 | 0 | 0 | 0 | 0 | 0
Delta Reheat Efficiency
HPC Spool Speed ZXN | bar: 0 to 1.6
Delta Nozzle Area [%] |  | 0 | 0 | 0 | 0 | 0 | 0 | 0 | 0 | 0 | 0 | 0 | 0 | 0 | 0 | 0 | 0 | 0
Delta Burner P/P [%] |  | 0 | 0 | 0 | 0 | 0 | 0 | 0 | 0 | 0 | 0 | 0 | 0 | 0 | 0 | 0 | 0 | 0
Overboard Bleed | kg/s | 0 | 0 | 0 | 0 | 0 | 0 | 0 | 0 | 0 | 0 | 0 | 0 | 0 | 0 | 0 | 0 | 0
Delta T from ISA | K | 0 | 0 | 0 | 0 | 0 | 0 | 0 | 0 | 0 | 0 | 0 | 0 | 0 | 0 | 0 | 0 | 0
Reheat Exit Temperature
Recirculating Bleed W_reci/W2 |  | 0 | 0 | 0 | 0 | 0 | 0 | 0 | 0 | 0 | 0 | 0 | 0 | 0 | 0 | 0 | 0 | 0
Delta Compr Capacity [%] |  | 0 | 0 | 0 | 0 | 0 | 0 | 0 | 0 | 0 | 0 | 0 | 0 | 0 | 0 | 0 | 0 | 0
Delta Compr Efficiency [%] |  | 0 | 0 | 0 | 0 | 0 | 0 | 0 | 0 | 0 | 0 | 0 | 0 | 0 | 0 | 0 | 0 | 0
d_HPT Efficiency / d_XN |  | 0 | 0 | 0 | 0 | 0 | 0 | 0 | 0 | 0 | 0 | 0 | 0 | 0 | 0 | 0 | 0 | 0
Delta Turbine Capacity [%] |  | 0 | 0 | 0 | 0 | 0 | 0 | 0 | 0 | 0 | 0 | 0 | 0 | 0 | 0 | 0 | 0 | 0
Delta Turbine Efficiency [%] |  | 0 | 0 | 0 | 0 | 0 | 0 | 0 | 0 | 0 | 0 | 0 | 0 | 0 | 0 | 0 | 0 | 0
Delta Turbine Exit P/P [%] |  | 0 | 0 | 0 | 0 | 0 | 0 | 0 | 0 | 0 | 0 | 0 | 0 | 0 | 0 | 0 | 0 | 0
* Output *
Net Thrust | kN | 8.6614 | 8.3117 | 8.0976 | 8.006 | 8.0241 | 8.1405 | 8.356 | 8.6544 | 9.0209 | 9.4521 | 9.9506 | 10.5206 | 11.1437 | 11.7817 | 12.3968 | 12.9772 | 13.4674
Gross Thrust | kN | 8.6614 | 8.7356 | 8.9589 | 9.3322 | 9.8566 | 10.5353 | 11.3841 | 12.4024 | 13.5887 | 14.9544 | 16.5247 | 18.3302 | 20.3768 | 22.6478 | 25.1317 | 27.8483 | 30.7734
Sp. Fuel Consumption | g/(kN*s) | 26.1646 | 27.3879 | 28.49 | 29.4477 | 30.2517 | 30.9096 | 31.4649 | 31.9367 | 32.3732 | 32.8139 | 33.2597 | 33.7166 | 34.1944 | 34.7 | 35.2398 | 35.8246 | 36.4504
Specific Thrust | m/s | 666.9174 | 636.578 | 610.3933 | 587.941 | 568.6051 | 551.748 | 537.4693 | 524.707 | 512.8921 | 501.8922 | 491.3593 | 481.0484 | 470.162 | 457.5747 | 442.409 | 424.9272 | 404.1935
Handling Bleed WB_hdl/W2 |  | 0 | 0 | 0 | 0 | 0 | 0 | 0 | 0 | 0 | 0 | 0 | 0 | 0 | 0 | 0 | 0 | 0
Total Overb. Bleed W_bld/W2 |  | 0.01 | 0.01 | 0.01 | 0.01 | 0.01 | 0.01 | 0.01 | 0.01 | 0.01 | 0.01 | 0.01 | 0.01 | 0.01 | 0.01 | 0.01 | 0.01 | 0.01
Nozzle Throat Area | m² | 0.063891 | 0.063891 | 0.063891 | 0.063891 | 0.063891 | 0.063891 | 0.063891 | 0.063891 | 0.063891 | 0.063891 | 0.063891 | 0.063891 | 0.063891 | 0.063891 | 0.063891 | 0.063891 | 0.063891
Nozzle Discharge Coefficient |  | 0.94 | 0.94 | 0.94 | 0.94 | 0.94 | 0.94 | 0.94 | 0.94 | 0.94 | 0.94 | 0.94 | 0.94 | 0.94 | 0.94 | 0.94 | 0.94 | 0.94
Nozzle Petal Angle [deg] |  | 30 | 30 | 30 | 30 | 30 | 30 | 30 | 30 | 30 | 30 | 30 | 30 | 30 | 30 | 30 | 30 | 30
Nozzle Throat Mach Number | bar: 0 to 1.6
Nozzle Fuel Air Ratio |  | 0.017626 | 0.017611 | 0.017566 | 0.017488 | 0.017375 | 0.017227 | 0.017082 | 0.016927 | 0.016772 | 0.016635 | 0.016508 | 0.016383 | 0.016239 | 0.016038 | 0.015748 | 0.015377 | 0.014882
Nozzle Pressure Ratio |  | 2.72 | 2.7345 | 2.7784 | 2.8517 | 2.9547 | 3.0881 | 3.2548 | 3.4548 | 3.6878 | 3.956 | 4.2643 | 4.6188 | 5.0207 | 5.4667 | 5.9545 | 6.488 | 7.0626
Burner Loading [%] |  | 150.3703 | 149.4651 | 146.7979 | 142.5357 | 136.9193 | 130.2091 | 122.4003 | 113.9488 | 105.1335 | 96.1229 | 87.1355 | 78.337 | 69.9792 | 62.3169 | 55.4774 | 49.3135 | 43.8822
Burner Efficiency |  | 0.98079 | 0.98098 | 0.98152 | 0.98237 | 0.98347 | 0.98474 | 0.98618 | 0.98768 | 0.98917 | 0.99061 | 0.99198 | 0.99323 | 0.99435 | 0.99531 | 0.9961 | 0.99677 | 0.99732
NOx Severity Index |  | 0.1061 | 0.10662 | 0.10818 | 0.11081 | 0.11451 | 0.11936 | 0.12556 | 0.13321 | 0.14253 | 0.15384 | 0.16744 | 0.18372 | 0.20294 | 0.22511 | 0.25011 | 0.27879 | 0.31115
Burner Pressure Loss [%] |  | 2.851 | 2.8541 | 2.8632 | 2.8786 | 2.9005 | 2.9287 | 2.9582 | 2.9915 | 3.0284 | 3.068 | 3.1105 | 3.1561 | 3.206 | 3.2625 | 3.3272 | 3.4007 | 3.4867
Propulsive Efficiency |  | 0 | 0.093208 | 0.1766 | 0.25044 | 0.31543 | 0.37255 | 0.42251 | 0.46654 | 0.50564 | 0.54049 | 0.57179 | 0.60013 | 0.62625 | 0.65102 | 0.67511 | 0.69859 | 0.72207
Core Efficiency |  | 0.32631 | 0.32738 | 0.33055 | 0.33571 | 0.34266 | 0.35118 | 0.36092 | 0.37157 | 0.38266 | 0.39387 | 0.40525 | 0.4168 | 0.42835 | 0.43959 | 0.45026 | 0.46039 | 0.46981
Isentr.Power Station 5 | kW | 3165.0159 | 3196.5654 | 3292.0595 | 3452.5454 | 3679.8928 | 3977.6724 | 4358.3566 | 4824.2788 | 5379.9903 | 6037.5976 | 6814.0929 | 7730.9206 | 8795.3252 | 9998.1864 | 11328.8795 | 12800.3137 | 14386.3976
Equivalent Airspeed [knots] |  | 0 | 51.922 | 103.8441 | 155.7661 | 207.6882 | 259.6102 | 311.5323 | 363.4543 | 415.3764 | 467.2984 | 519.2205 | 571.1425 | 623.0646 | 674.9866 | 726.9087 | 778.8307 | 830.7528
Ambient Air Density | kg/m³ | 0.81914 | 0.81914 | 0.81914 | 0.81914 | 0.81914 | 0.81914 | 0.81914 | 0.81914 | 0.81914 | 0.81914 | 0.81914 | 0.81914 | 0.81914 | 0.81914 | 0.81914 | 0.81914 | 0.81914
Intake Recovery P2/P1 |  | 0.98 | 0.98 | 0.98 | 0.98 | 0.98 | 0.98 | 0.98 | 0.98 | 0.98 | 0.98 | 0.98 | 0.98 | 0.98 | 0.98 | 0.98 | 0.98 | 0.98
Flight Velocity V0 | m/s | 0 | 32.4627 | 64.9254 | 97.3881 | 129.8508 | 162.3135 | 194.7762 | 227.2389 | 259.7016 | 292.1643 | 324.6269 | 357.0896 | 389.5523 | 422.015 | 454.4777 | 486.9404 | 519.4031
Rel. Humidity [%] |  | 0 | 0 | 0 | 0 | 0 | 0 | 0 | 0 | 0 | 0 | 0 | 0 | 0 | 0 | 0 | 0 | 0
Spool Speed [RPM] |  | 15825.4156 | 15825.4156 | 15825.4156 | 15825.4156 | 15825.4156 | 15825.4156 | 15825.4156 | 15825.4156 | 15825.4156 | 15825.4156 | 15825.4156 | 15825.4156 | 15825.4156 | 15825.4156 | 15825.4156 | 15825.4156 | 15825.4156
Rel. Spool Speed | bar: 0 to 1.6
Relative WF/P3 [%] |  | 104.988 | 104.8984 | 104.6352 | 104.1867 | 103.5394 | 102.6983 | 101.7931 | 100.7834 | 99.7326 | 98.7208 | 97.7077 | 96.6743 | 95.5243 | 94.0971 | 92.2581 | 90.0314 | 87.2225
Active Limiter | bar: 0 to 1.6
Engine Pressure Ratio |  | 2.8321 | 2.8274 | 2.8133 | 2.7895 | 2.7552 | 2.7105 | 2.6568 | 2.5931 | 2.5188 | 2.4352 | 2.3455 | 2.2523 | 2.1556 | 2.0542 | 1.9481 | 1.8399 | 1.7297
Reheat Exit Mach Number
Heat Addition Press. Loss [%]
Reheat Burner Loading [%]
Reheat Efficiency
Reheat Exit Fuel-Air-Ratio
Nozzle Area Ratio |  | 1.4 | 1.4 | 1.4 | 1.4 | 1.4 | 1.4 | 1.4 | 1.4 | 1.4 | 1.4 | 1.4 | 1.4 | 1.4 | 1.4 | 1.4 | 1.4 | 1.4
Nozzle Exit Area | m² | 0.084081 | 0.084081 | 0.084081 | 0.084081 | 0.084081 | 0.084081 | 0.084081 | 0.084081 | 0.084081 | 0.084081 | 0.084081 | 0.084081 | 0.084081 | 0.084081 | 0.084081 | 0.084081 | 0.084081
Pressure Term of Thrust | kN | -2.4856 | -2.4711 | -2.4276 | -2.355 | -2.253 | -2.1213 | -1.956 | -1.7577 | -1.5264 | -1.2596 | -0.95236 | -0.59877 | -0.19787 | 0.2464 | 0.73098 | 1.2596 | 1.8261
Nozzle Exit Mach Number XM9 |  | 1.7409 | 1.7409 | 1.7408 | 1.7408 | 1.7409 | 1.741 | 1.741 | 1.741 | 1.7409 | 1.7408 | 1.7407 | 1.7406 | 1.7404 | 1.7403 | 1.7403 | 1.7404 | 1.7406
Ideal Nozzle Thrust Coefficient |  | 0.96011 | 0.96092 | 0.96328 | 0.96691 | 0.97145 | 0.97647 | 0.98165 | 0.98657 | 0.9909 | 0.99448 | 0.99721 | 0.99904 | 0.99991 | 0.99987 | 0.99903 | 0.99751 | 0.99545
Nozzle Exit Velocity V9 | m/s | 851.9576 | 851.9643 | 852.0131 | 852.0396 | 851.9727 | 851.8275 | 852.1706 | 852.7514 | 853.7385 | 855.4031 | 857.5746 | 860.167 | 862.8194 | 864.9362 | 865.959 | 866.0998 | 864.6972
Total Overboard Bleed | kg/s | 0.12987 | 0.13057 | 0.13266 | 0.13617 | 0.14112 | 0.14754 | 0.15547 | 0.16494 | 0.17588 | 0.18833 | 0.20251 | 0.2187 | 0.23702 | 0.25748 | 0.28021 | 0.3054 | 0.33319
Burner Fuel Flow | kg/s | 0.22662 | 0.22764 | 0.2307 | 0.23576 | 0.24274 | 0.25162 | 0.26292 | 0.27639 | 0.29204 | 0.31016 | 0.33095 | 0.35472 | 0.38105 | 0.40883 | 0.43686 | 0.4649 | 0.49089
Reheat Fuel Flow | kg/s | 0 | 0 | 0 | 0 | 0 | 0 | 0 | 0 | 0 | 0 | 0 | 0 | 0 | 0 | 0 | 0 | 0
Total Fuel Flow | kg/s | 0.22662 | 0.22764 | 0.2307 | 0.23576 | 0.24274 | 0.25162 | 0.26292 | 0.27639 | 0.29204 | 0.31016 | 0.33095 | 0.35472 | 0.38105 | 0.40883 | 0.43686 | 0.4649 | 0.49089
Engine Mass Flow W2 | kg/s | 12.9872 | 13.0568 | 13.2663 | 13.6171 | 14.1119 | 14.7541 | 15.5469 | 16.4937 | 17.5884 | 18.8329 | 20.2512 | 21.8701 | 23.7018 | 25.7482 | 28.0211 | 30.5398 | 33.3191
Compr Exit Flow W3 | kg/s | 12.9872 | 13.0568 | 13.2663 | 13.6171 | 14.1119 | 14.7541 | 15.5469 | 16.4937 | 17.5884 | 18.8329 | 20.2512 | 21.8701 | 23.7018 | 25.7482 | 28.0211 | 30.5398 | 33.3191
Compr Exit C.Flow W3Rstd | kg/s | 3.7935 | 3.7955 | 3.8016 | 3.8118 | 3.8262 | 3.8448 | 3.8642 | 3.8858 | 3.9097 | 3.9352 | 3.9623 | 3.9913 | 4.0227 | 4.058 | 4.0981 | 4.1431 | 4.1951
Burner Exit Flow W4 | kg/s | 12.6294 | 12.6969 | 12.9 | 13.2401 | 13.7196 | 14.3418 | 15.1102 | 16.0279 | 17.0889 | 18.2956 | 19.6708 | 21.2407 | 23.0163 | 24.9983 | 27.197 | 29.6304 | 32.3106
Turb Rotor Inlet Flow W41 | kg/s | 13.019 | 13.0886 | 13.298 | 13.6486 | 14.143 | 14.7844 | 15.5766 | 16.5227 | 17.6166 | 18.8606 | 20.2784 | 21.8968 | 23.7274 | 25.7708 | 28.0376 | 30.5466 | 33.3102
Turb Inlet C.Flow W41Rstd | kg/s | 5.8724 | 5.8727 | 5.8737 | 5.8754 | 5.8777 | 5.8804 | 5.8812 | 5.8813 | 5.8816 | 5.8821 | 5.8826 | 5.8833 | 5.884 | 5.8846 | 5.8849 | 5.885 | 5.8846
Turb Exit Flow W5 | kg/s | 13.084 | 13.1539 | 13.3643 | 13.7167 | 14.2136 | 14.8582 | 15.6543 | 16.6051 | 17.7045 | 18.9547 | 20.3796 | 22.0061 | 23.8459 | 25.8995 | 28.1777 | 30.6993 | 33.4768
Turb Exit Corr Fl. W5Rstd | kg/s | 13.9657 | 13.9659 | 13.9662 | 13.9665 | 13.9669 | 13.9668 | 13.967 | 13.9672 | 13.9673 | 13.9671 | 13.9668 | 13.9662 | 13.9657 | 13.9654 | 13.9657 | 13.9665 | 13.968
Nozzle Throat Flow W8 | kg/s | 13.084 | 13.1539 | 13.3643 | 13.7167 | 14.2136 | 14.8582 | 15.6543 | 16.6051 | 17.7045 | 18.9547 | 20.3796 | 22.0061 | 23.8459 | 25.8995 | 28.1777 | 30.6993 | 33.4768
Nozzle Thr. C. Fl. W8Rstd | kg/s | 14.2506 | 14.2509 | 14.2511 | 14.2514 | 14.2519 | 14.2517 | 14.252 | 14.2522 | 14.2523 | 14.2521 | 14.2517 | 14.2512 | 14.2506 | 14.2503 | 14.2506 | 14.2515 | 14.2531
HPC Corrected Flow | kg/s | 20.7782 | 20.7648 | 20.7232 | 20.6505 | 20.5416 | 20.3906 | 20.1904 | 19.9341 | 19.6058 | 19.2036 | 18.7489 | 18.2613 | 17.7441 | 17.1936 | 16.6155 | 16.0199 | 15.4127
Turbine NRstd * WRstd | kg/s | 5.8672 | 5.8674 | 5.8679 | 5.869 | 5.8713 | 5.8747 | 5.873 | 5.8693 | 5.8631 | 5.8528 | 5.8394 | 5.8235 | 5.8074 | 5.7946 | 5.7883 | 5.7873 | 5.7954
Ambient Pressure Pamb | kPa | 61.6402 | 61.6402 | 61.6402 | 61.6402 | 61.6402 | 61.6402 | 61.6402 | 61.6402 | 61.6402 | 61.6402 | 61.6402 | 61.6402 | 61.6402 | 61.6402 | 61.6402 | 61.6402 | 61.6402
Inlet Pressure P2 | kPa | 60.4074 | 60.8315 | 62.1164 | 64.3009 | 67.4505 | 71.66 | 77.0556 | 83.799 | 92.0917 | 102.1776 | 114.3556 | 128.9869 | 146.4962 | 167.3867 | 192.2547 | 221.7944 | 256.8177
Intake static Pressure Ps2 | kPa | 54.4219 | 54.8128 | 55.9984 | 58.018 | 60.9382 | 64.8555 | 69.8995 | 76.2366 | 84.0834 | 93.6922 | 105.3483 | 119.3981 | 136.2674 | 156.4713 | 180.6083 | 209.3692 | 243.5671
Compressor Exit Press P3 | kPa | 462.259 | 464.7303 | 472.1666 | 484.5962 | 502.0689 | 524.6929 | 553.1312 | 587.2963 | 627.0794 | 672.8201 | 725.3731 | 785.7689 | 854.2663 | 930.4314 | 1014.0531 | 1105.8369 | 1205.2543
Compr Exit static Press Ps3 | kPa | 443.8288 | 446.1806 | 453.2568 | 465.079 | 481.6867 | 503.1741 | 530.2058 | 562.6673 | 600.4396 | 643.8439 | 693.6768 | 750.9016 | 815.7245 | 887.6706 | 966.4692 | 1052.7285 | 1145.8168
Burner Exit Pressure P4 | kPa | 449.0801 | 451.4667 | 458.6476 | 470.6466 | 487.5066 | 509.326 | 536.7682 | 569.7276 | 608.0887 | 652.1783 | 702.8106 | 760.9696 | 826.8782 | 900.0762 | 980.3135 | 1068.2302 | 1163.2313
Turbine Exit Pressure P5 | kPa | 171.0804 | 171.9946 | 174.7536 | 179.3641 | 185.8421 | 194.2356 | 204.7226 | 217.3021 | 231.9566 | 248.8248 | 268.2178 | 290.5145 | 315.7901 | 343.8395 | 374.522 | 408.0809 | 444.226
Nozzle Inlet Pressure P8 | kPa | 167.6603 | 168.556 | 171.2598 | 175.778 | 182.1262 | 190.3519 | 200.6291 | 212.957 | 227.3183 | 243.8494 | 262.8549 | 284.7062 | 309.477 | 336.9659 | 367.0347 | 399.9217 | 435.3422
Bleed Air Pressure Pbld | kPa | 462.2588 | 464.7301 | 472.1663 | 484.5957 | 502.0682 | 524.6917 | 553.1293 | 587.2932 | 627.0772 | 672.8162 | 725.371 | 785.7683 | 854.2665 | 930.4312 | 1014.0507 | 1105.8368 | 1205.2515
Clean Sector Pressure P2_c | kPa | 60.4074 | 60.8315 | 62.1164 | 64.3009 | 67.4505 | 71.66 | 77.0556 | 83.799 | 92.0917 | 102.1776 | 114.3556 | 128.9869 | 146.4962 | 167.3867 | 192.2547 | 221.7944 | 256.8177
Distorted Sector Pressure P2_d | kPa | 60.4074 | 60.8315 | 62.1164 | 64.3009 | 67.4505 | 71.66 | 77.0556 | 83.799 | 92.0917 | 102.1776 | 114.3556 | 128.9869 | 146.4962 | 167.3867 | 192.2547 | 221.7944 | 256.8177
Nozzle Exit St. Press Ps9 | kPa | 32.0782 | 32.2505 | 32.7678 | 33.6317 | 34.8445 | 36.4112 | 38.3764 | 40.7353 | 43.4865 | 46.6599 | 50.3134 | 54.5188 | 59.2869 | 64.5707 | 70.334 | 76.621 | 83.3588
Inlet Temperature T2 | K | 262.15 | 262.6752 | 264.2509 | 266.8769 | 270.5534 | 275.2804 | 281.0577 | 287.8855 | 295.7637 | 304.6679 | 314.5949 | 325.5669 | 337.5838 | 350.6457 | 364.7525 | 379.9042 | 396.1009
Compressor Exit Temp T3 | K | 511.6763 | 512.2124 | 513.8151 | 516.454 | 520.095 | 524.7192 | 530.4723 | 537.3073 | 545.347 | 554.7198 | 565.3384 | 577.1567 | 589.9999 | 603.5137 | 617.2955 | 631.6617 | 646.3103
Burner Exit Temperature T4 | K | 1169.7273 | 1169.7756 | 1169.9414 | 1170.0693 | 1169.9723 | 1169.6212 | 1170.4468 | 1171.8294 | 1174.2429 | 1178.392 | 1183.8407 | 1190.3732 | 1197.0552 | 1202.2985 | 1204.6721 | 1204.7514 | 1200.8181
Stator Outlet Temperature T405 | K | 1151.6175 | 1151.6776 | 1151.8779 | 1152.0667 | 1152.0615 | 1151.8335 | 1152.7774 | 1154.2898 | 1156.8345 | 1161.0998 | 1166.6597 | 1173.3033 | 1180.1179 | 1185.5828 | 1188.2718 | 1188.716 | 1185.2157
Rotor Inlet Temperature T41 | K | 1151.6175 | 1151.6776 | 1151.8779 | 1152.0667 | 1152.0615 | 1151.8335 | 1152.7774 | 1154.2898 | 1156.8345 | 1161.0998 | 1166.6597 | 1173.3033 | 1180.1179 | 1185.5828 | 1188.2718 | 1188.716 | 1185.2157
Turbine Exit Temperature T5 | K | 935.9147 | 935.9442 | 936.0598 | 936.1281 | 935.9923 | 935.6388 | 936.3956 | 937.6746 | 939.8508 | 943.5281 | 948.3399 | 954.1067 | 960.0314 | 964.7752 | 967.0737 | 967.3896 | 964.2278
Turbine Exit Duct Temp T6 | K | 935.9147 | 935.9442 | 936.0598 | 936.1281 | 935.9923 | 935.6388 | 936.3956 | 937.6746 | 939.8508 | 943.5281 | 948.3399 | 954.1067 | 960.0314 | 964.7752 | 967.0737 | 967.3896 | 964.2278
Nozzle Inlet Temperature T7 | K | 935.9147 | 935.9442 | 936.0598 | 936.1281 | 935.9923 | 935.6388 | 936.3956 | 937.6746 | 939.8508 | 943.5281 | 948.3399 | 954.1067 | 960.0314 | 964.7752 | 967.0737 | 967.3896 | 964.2278
Nozzle Throat Temperature T8 | K | 935.9147 | 935.9442 | 936.0598 | 936.1281 | 935.9923 | 935.6388 | 936.3956 | 937.6746 | 939.8508 | 943.5281 | 948.3399 | 954.1067 | 960.0314 | 964.7752 | 967.0737 | 967.3896 | 964.2278
Bleed Air Temperature Tbld | K | 511.6763 | 512.2124 | 513.8151 | 516.454 | 520.095 | 524.7192 | 530.4723 | 537.3073 | 545.347 | 554.7198 | 565.3384 | 577.1567 | 589.9999 | 603.5137 | 617.2955 | 631.6617 | 646.3103
T hot spot - T main stream | K | 0 | 0 | 0 | 0 | 0 | 0 | 0 | 0 | 0 | 0 | 0 | 0 | 0 | 0 | 0 | 0 | 0
HPC Pressure Ratio |  | 7.6524 | 7.6396 | 7.6013 | 7.5364 | 7.4435 | 7.322 | 7.1783 | 7.0084 | 6.8093 | 6.5848 | 6.3431 | 6.0919 | 5.8313 | 5.5586 | 5.2745 | 4.9859 | 4.693
Compr. Spec. Power | kW/(kg/s) | 253.062 | 253.0926 | 253.1777 | 253.2883 | 253.386 | 253.4522 | 253.6387 | 253.8963 | 254.3529 | 255.1421 | 256.173 | 257.398 | 258.6352 | 259.5947 | 260.0173 | 260.0075 | 259.2425
Rel. Corr. Spool Speed |  | 1.0484 | 1.0474 | 1.0442 | 1.0391 | 1.032 | 1.0231 | 1.0125 | 1.0005 | 0.98704 | 0.97251 | 0.95705 | 0.94078 | 0.92389 | 0.90652 | 0.88881 | 0.87091 | 0.85292
Surge Margin |  | 23.3809 | 23.4326 | 23.5779 | 23.7995 | 24.0648 | 24.3158 | 24.328 | 24.0797 | 24.0556 | 26.5375 | 29.3317 | 32.5034 | 36.0585 | 38.8848 | 42.0937 | 45.7323 | 49.9683
Surge Margin @ const Speed |  | 19.8669 | 19.8533 | 19.8128 | 19.7543 | 19.6887 | 19.6164 | 19.4131 | 19.12 | 21.2698 | 23.5354 | 25.8925 | 27.9259 | 29.5479 | 31.2219 | 32.4843 | 33.6213 | 35.1645
Reynolds Corr on Comp Eff |  | 0.9912 | 0.9913 | 0.9916 | 0.99209 | 0.99278 | 0.99365 | 0.9947 | 0.9959 | 0.99725 | 0.99875 | 1 | 1 | 1 | 1 | 1 | 1 | 1
Reynolds Corr on Comp Flow |  | 0.9956 | 0.99565 | 0.9958 | 0.99605 | 0.99639 | 0.99683 | 0.99735 | 0.99795 | 0.99863 | 0.99937 | 1 | 1 | 1 | 1 | 1 | 1 | 1
Variable Geometry Setting [deg] |  | 0 | 0 | 0 | 0 | 0 | 0 | 0 | 0 | 0 | 0 | 0 | 0 | 0 | 0 | 0 | 0 | 0
Clean Sector Pressure Ratio |  | 7.6524 | 7.6396 | 7.6013 | 7.5364 | 7.4435 | 7.322 | 7.1783 | 7.0084 | 6.8093 | 6.5848 | 6.3431 | 6.0919 | 5.8313 | 5.5586 | 5.2745 | 4.9859 | 4.693
Distorted Sector Pressure Ratio |  | 7.6524 | 7.6396 | 7.6013 | 7.5364 | 7.4435 | 7.322 | 7.1783 | 7.0084 | 6.8093 | 6.5848 | 6.3431 | 6.0919 | 5.8313 | 5.5586 | 5.2745 | 4.9859 | 4.693
Surge Pressure Ratio @ Speed |  | 9.1363 | 9.117 | 9.0596 | 8.965 | 8.8349 | 8.6708 | 8.4742 | 8.2428 | 8.1033 | 7.9173 | 7.6875 | 7.3855 | 6.9997 | 6.5537 | 6.1134 | 5.6944 | 5.2919
isentr.Compr.Efficiency |  | 0.82025 | 0.8209 | 0.82283 | 0.82596 | 0.83019 | 0.83529 | 0.84097 | 0.84673 | 0.85147 | 0.85446 | 0.85616 | 0.8569 | 0.85681 | 0.85591 | 0.85441 | 0.85197 | 0.84892
polytr.Compr.Efficiency |  | 0.86272 | 0.86319 | 0.86457 | 0.86683 | 0.86987 | 0.87352 | 0.87758 | 0.88164 | 0.88485 | 0.88666 | 0.88742 | 0.88738 | 0.88664 | 0.88519 | 0.88316 | 0.88027 | 0.87677
Turbine Pressure Ratio |  | 2.625 | 2.6249 | 2.6245 | 2.624 | 2.6232 | 2.6222 | 2.6219 | 2.6218 | 2.6216 | 2.621 | 2.6203 | 2.6194 | 2.6184 | 2.6177 | 2.6175 | 2.6177 | 2.6186
Turbine Spec. Power | kW/(kg/s) | 252.4689 | 252.5032 | 252.5993 | 252.729 | 252.8548 | 252.9579 | 253.1801 | 253.4762 | 253.971 | 254.7934 | 255.8552 | 257.1102 | 258.3828 | 259.3929 | 259.8899 | 259.9756 | 259.3377
Turbine Power | kW | 3286.9011 | 3304.9203 | 3359.0548 | 3449.3966 | 3576.1237 | 3739.8331 | 3943.6886 | 4188.1062 | 4474.1003 | 4805.5491 | 5188.3225 | 5629.8838 | 6130.7455 | 6684.7534 | 7286.6952 | 7941.3798 | 8638.59
Non-Chargeable Wcl/W2 |  | 0.03 | 0.03 | 0.03 | 0.03 | 0.03 | 0.03 | 0.03 | 0.03 | 0.03 | 0.03 | 0.03 | 0.03 | 0.03 | 0.03 | 0.03 | 0.03 | 0.03
Chargeable Wcl/W2 |  | 0.005 | 0.005 | 0.005 | 0.005 | 0.005 | 0.005 | 0.005 | 0.005 | 0.005 | 0.005 | 0.005 | 0.005 | 0.005 | 0.005 | 0.005 | 0.005 | 0.005
Turbine Exit Press Loss [%] |  | 1.9991 | 1.9992 | 1.9993 | 1.9994 | 1.9995 | 1.9995 | 1.9995 | 1.9996 | 1.9996 | 1.9996 | 1.9995 | 1.9993 | 1.9992 | 1.9991 | 1.9992 | 1.9994 | 1.9998
Turbine Rel. Corr. Speed |  | 0.99911 | 0.99909 | 0.999 | 0.99892 | 0.99892 | 0.99902 | 0.99861 | 0.99796 | 0.99686 | 0.99503 | 0.99265 | 0.98984 | 0.98697 | 0.9847 | 0.98358 | 0.9834 | 0.98485
Reynolds Corr on Turbine Eff |  | 0.99705 | 0.99716 | 0.9975 | 0.99806 | 0.99882 | 0.99978 | 1 | 1 | 1 | 1 | 1 | 1 | 1 | 1 | 1 | 1 | 1
Reynolds Corr on Turbine Flow |  | 0.99852 | 0.99858 | 0.99875 | 0.99903 | 0.99941 | 0.99989 | 1 | 1 | 1 | 1 | 1 | 1 | 1 | 1 | 1 | 1 | 1
isentr.Turbine Efficiency |  | 0.88721 | 0.88731 | 0.88761 | 0.88811 | 0.8888 | 0.88969 | 0.88984 | 0.88975 | 0.8896 | 0.88934 | 0.88898 | 0.88852 | 0.88802 | 0.88759 | 0.88737 | 0.88733 | 0.8876
polytr.Turbine Efficiency |  | 0.87468 | 0.87479 | 0.87511 | 0.87566 | 0.87642 | 0.87739 | 0.87756 | 0.87746 | 0.8773 | 0.87703 | 0.87665 | 0.87616 | 0.87563 | 0.87517 | 0.87493 | 0.87488 | 0.87516
thermo Turbine Efficiency |  | 0.88607 | 0.88617 | 0.88645 | 0.88692 | 0.88759 | 0.88843 | 0.88853 | 0.88839 | 0.88819 | 0.88786 | 0.88744 | 0.88691 | 0.88633 | 0.8858 | 0.88547 | 0.88532 | 0.88546
* Input * |  | 1 | 2 | 3 | 4 | 5 | 6 | 7 | 8 | 9 | 10 | 11 | 12 | 13 | 14 | 15 | 16 | 17
Altitude | m | 5000 | 5000 | 5000 | 5000 | 5000 | 5000 | 5000 | 5000 | 5000 | 5000 | 5000 | 5000 | 5000 | 5000 | 5000 | 5000 | 5000
Relative Humidity [%] |  | 0 | 0 | 0 | 0 | 0 | 0 | 0 | 0 | 0 | 0 | 0 | 0 | 0 | 0 | 0 | 0 | 0
Mach Number |  | 0 | 0.1 | 0.2 | 0.3 | 0.4 | 0.5 | 0.6 | 0.7 | 0.8 | 0.9 | 1 | 1.1 | 1.2 | 1.3 | 1.4 | 1.5 | 1.6
Intake Pressure Ratio |  | 0.98 | 0.98 | 0.98 | 0.98 | 0.98 | 0.98 | 0.98 | 0.98 | 0.98 | 0.98 | 0.98 | 0.98 | 0.98 | 0.98 | 0.98 | 0.98 | 0.98
Fuel Heating Value | MJ/kg | 42.8 | 42.8 | 42.8 | 42.8 | 42.8 | 42.8 | 42.8 | 42.8 | 42.8 | 42.8 | 42.8 | 42.8 | 42.8 | 42.8 | 42.8 | 42.8 | 42.8
Rel. Overboard Bleed W_Bld/W2 |  | 0.01 | 0.01 | 0.01 | 0.01 | 0.01 | 0.01 | 0.01 | 0.01 | 0.01 | 0.01 | 0.01 | 0.01 | 0.01 | 0.01 | 0.01 | 0.01 | 0.01
Power Offtake | kW | 0 | 0 | 0 | 0 | 0 | 0 | 0 | 0 | 0 | 0 | 0 | 0 | 0 | 0 | 0 | 0 | 0
Delta Reheat Efficiency
HPC Spool Speed ZXN | bar: 0 to 1.6
Delta Nozzle Area [%] |  | 0 | 0 | 0 | 0 | 0 | 0 | 0 | 0 | 0 | 0 | 0 | 0 | 0 | 0 | 0 | 0 | 0
Delta Burner P/P [%] |  | 0 | 0 | 0 | 0 | 0 | 0 | 0 | 0 | 0 | 0 | 0 | 0 | 0 | 0 | 0 | 0 | 0
Overboard Bleed | kg/s | 0 | 0 | 0 | 0 | 0 | 0 | 0 | 0 | 0 | 0 | 0 | 0 | 0 | 0 | 0 | 0 | 0
Delta T from ISA | K | 0 | 0 | 0 | 0 | 0 | 0 | 0 | 0 | 0 | 0 | 0 | 0 | 0 | 0 | 0 | 0 | 0
Reheat Exit Temperature
Recirculating Bleed W_reci/W2 |  | 0 | 0 | 0 | 0 | 0 | 0 | 0 | 0 | 0 | 0 | 0 | 0 | 0 | 0 | 0 | 0 | 0
Delta Compr Capacity [%] |  | 0 | 0 | 0 | 0 | 0 | 0 | 0 | 0 | 0 | 0 | 0 | 0 | 0 | 0 | 0 | 0 | 0
Delta Compr Efficiency [%] |  | 0 | 0 | 0 | 0 | 0 | 0 | 0 | 0 | 0 | 0 | 0 | 0 | 0 | 0 | 0 | 0 | 0
d_HPT Efficiency / d_XN |  | 0 | 0 | 0 | 0 | 0 | 0 | 0 | 0 | 0 | 0 | 0 | 0 | 0 | 0 | 0 | 0 | 0
Delta Turbine Capacity [%] |  | 0 | 0 | 0 | 0 | 0 | 0 | 0 | 0 | 0 | 0 | 0 | 0 | 0 | 0 | 0 | 0 | 0
Delta Turbine Efficiency [%] |  | 0 | 0 | 0 | 0 | 0 | 0 | 0 | 0 | 0 | 0 | 0 | 0 | 0 | 0 | 0 | 0 | 0
Delta Turbine Exit P/P [%] |  | 0 | 0 | 0 | 0 | 0 | 0 | 0 | 0 | 0 | 0 | 0 | 0 | 0 | 0 | 0 | 0 | 0
* Output *
Net Thrust | kN | 7.8807 | 7.57 | 7.3776 | 7.2947 | 7.3264 | 7.4552 | 7.6645 | 7.9426 | 8.3002 | 8.7147 | 9.1841 | 9.7074 | 10.2949 | 10.9186 | 11.5342 | 12.119 | 12.6467
Gross Thrust | kN | 7.8807 | 7.9453 | 8.1395 | 8.4669 | 8.9466 | 9.575 | 10.3485 | 11.2699 | 12.3642 | 13.6204 | 15.0519 | 16.6837 | 18.5496 | 20.6427 | 22.9408 | 25.4487 | 28.1702
Sp. Fuel Consumption | g/(kN*s) | 26.1484 | 27.3433 | 28.4299 | 29.3839 | 30.1663 | 30.7885 | 31.2832 | 31.6801 | 32.0511 | 32.431 | 32.8444 | 33.2664 | 33.7301 | 34.2368 | 34.7796 | 35.3664 | 36.0016
Specific Thrust | m/s | 676.7407 | 646.7571 | 620.7825 | 598.5366 | 579.863 | 563.7437 | 549.2782 | 535.6985 | 523.8164 | 512.5617 | 501.7712 | 490.7009 | 479.7892 | 467.962 | 453.8418 | 437.2016 | 417.8833
Handling Bleed WB_hdl/W2 |  | 0 | 0 | 0 | 0 | 0 | 0 | 0 | 0 | 0 | 0 | 0 | 0 | 0 | 0 | 0 | 0 | 0
Total Overb. Bleed W_bld/W2 |  | 0.01 | 0.01 | 0.01 | 0.01 | 0.01 | 0.01 | 0.01 | 0.01 | 0.01 | 0.01 | 0.01 | 0.01 | 0.01 | 0.01 | 0.01 | 0.01 | 0.01
Nozzle Throat Area | m² | 0.063891 | 0.063891 | 0.063891 | 0.063891 | 0.063891 | 0.063891 | 0.063891 | 0.063891 | 0.063891 | 0.063891 | 0.063891 | 0.063891 | 0.063891 | 0.063891 | 0.063891 | 0.063891 | 0.063891
Nozzle Discharge Coefficient |  | 0.94 | 0.94 | 0.94 | 0.94 | 0.94 | 0.94 | 0.94 | 0.94 | 0.94 | 0.94 | 0.94 | 0.94 | 0.94 | 0.94 | 0.94 | 0.94 | 0.94
Nozzle Petal Angle [deg] |  | 30 | 30 | 30 | 30 | 30 | 30 | 30 | 30 | 30 | 30 | 30 | 30 | 30 | 30 | 30 | 30 | 30
Nozzle Throat Mach Number | bar: 0 to 1.6
Nozzle Fuel Air Ratio |  | 0.017874 | 0.017863 | 0.017827 | 0.017765 | 0.017669 | 0.017532 | 0.017357 | 0.017142 | 0.016958 | 0.016791 | 0.016647 | 0.016489 | 0.016347 | 0.016183 | 0.015944 | 0.015618 | 0.015196
Nozzle Pressure Ratio |  | 2.785 | 2.7994 | 2.843 | 2.9163 | 3.0238 | 3.1646 | 3.3381 | 3.5447 | 3.79 | 4.0715 | 4.3922 | 4.7578 | 5.1759 | 5.6449 | 6.1598 | 6.7218 | 7.3318
Burner Loading [%] |  | 167.2942 | 166.2931 | 163.3483 | 158.6055 | 152.1954 | 144.5458 | 136.0407 | 126.9888 | 117.2194 | 107.2606 | 97.3153 | 87.6809 | 78.3546 | 69.648 | 61.849 | 54.8988 | 48.7201
Burner Efficiency |  | 0.97722 | 0.97744 | 0.97807 | 0.97908 | 0.98042 | 0.98197 | 0.98364 | 0.98534 | 0.98711 | 0.98881 | 0.99043 | 0.9919 | 0.99323 | 0.99439 | 0.99536 | 0.99617 | 0.99684
NOx Severity Index |  | 0.098289 | 0.098769 | 0.10022 | 0.10265 | 0.10615 | 0.1107 | 0.11636 | 0.12322 | 0.13167 | 0.14187 | 0.15417 | 0.16872 | 0.18615 | 0.20663 | 0.22988 | 0.25627 | 0.28633
Burner Pressure Loss [%] |  | 2.8081 | 2.8109 | 2.8192 | 2.8333 | 2.8535 | 2.8805 | 2.9138 | 2.9539 | 2.9922 | 3.0327 | 3.0753 | 3.1222 | 3.1713 | 3.2248 | 3.2855 | 3.3546 | 3.4338
Propulsive Efficiency |  | 0 | 0.090857 | 0.1724 | 0.24483 | 0.3086 | 0.3647 | 0.41424 | 0.45833 | 0.49728 | 0.53217 | 0.5636 | 0.59234 | 0.61855 | 0.64306 | 0.66675 | 0.68994 | 0.71287
Core Efficiency |  | 0.32867 | 0.32968 | 0.33267 | 0.3376 | 0.34466 | 0.3535 | 0.36367 | 0.37482 | 0.38659 | 0.39845 | 0.41022 | 0.4221 | 0.43395 | 0.44555 | 0.45664 | 0.4671 | 0.4769
Isentr.Power Station 5 | kW | 2898.7645 | 2926.7305 | 3011.0262 | 3153.9275 | 3364.9091 | 3643.9916 | 3992.0515 | 4412.5758 | 4926.4193 | 5532.2658 | 6242.7981 | 7071.8198 | 8047.0756 | 9167.0674 | 10414.752 | 11791.0687 | 13294.7834
Equivalent Airspeed [knots] |  | 0 | 48.6083 | 97.2167 | 145.825 | 194.4333 | 243.0416 | 291.65 | 340.2583 | 388.8666 | 437.4749 | 486.0833 | 534.6916 | 583.2999 | 631.9083 | 680.5166 | 729.1249 | 777.7332
Ambient Air Density | kg/m³ | 0.73612 | 0.73612 | 0.73612 | 0.73612 | 0.73612 | 0.73612 | 0.73612 | 0.73612 | 0.73612 | 0.73612 | 0.73612 | 0.73612 | 0.73612 | 0.73612 | 0.73612 | 0.73612 | 0.73612
Intake Recovery P2/P1 |  | 0.98 | 0.98 | 0.98 | 0.98 | 0.98 | 0.98 | 0.98 | 0.98 | 0.98 | 0.98 | 0.98 | 0.98 | 0.98 | 0.98 | 0.98 | 0.98 | 0.98
Flight Velocity V0 | m/s | 0 | 32.0588 | 64.1175 | 96.1763 | 128.235 | 160.2938 | 192.3525 | 224.4113 | 256.47 | 288.5288 | 320.5875 | 352.6463 | 384.7051 | 416.7638 | 448.8226 | 480.8813 | 512.9401
Rel. Humidity [%] |  | 0 | 0 | 0 | 0 | 0 | 0 | 0 | 0 | 0 | 0 | 0 | 0 | 0 | 0 | 0 | 0 | 0
Spool Speed [RPM] |  | 15825.4156 | 15825.4156 | 15825.4156 | 15825.4156 | 15825.4156 | 15825.4156 | 15825.4156 | 15825.4156 | 15825.4156 | 15825.4156 | 15825.4156 | 15825.4156 | 15825.4156 | 15825.4156 | 15825.4156 | 15825.4156 | 15825.4156
Rel. Spool Speed | bar: 0 to 1.6
Relative WF/P3 [%] |  | 106.3396 | 106.2666 | 106.0382 | 105.6512 | 105.075 | 104.2826 | 103.2848 | 102.0798 | 100.9104 | 99.7634 | 98.6807 | 97.503 | 96.3625 | 95.0992 | 93.4826 | 91.4657 | 88.9921
Active Limiter | bar: 0 to 1.6
Engine Pressure Ratio |  | 2.8998 | 2.8945 | 2.8787 | 2.8526 | 2.8197 | 2.7776 | 2.7248 | 2.6605 | 2.5885 | 2.5062 | 2.4157 | 2.32 | 2.2221 | 2.121 | 2.0152 | 1.9062 | 1.7956
Reheat Exit Mach Number
Heat Addition Press. Loss [%]
Reheat Burner Loading [%]
Reheat Efficiency
Reheat Exit Fuel-Air-Ratio
Nozzle Area Ratio |  | 1.4 | 1.4 | 1.4 | 1.4 | 1.4 | 1.4 | 1.4 | 1.4 | 1.4 | 1.4 | 1.4 | 1.4 | 1.4 | 1.4 | 1.4 | 1.4 | 1.4
Nozzle Exit Area | m² | 0.084081 | 0.084081 | 0.084081 | 0.084081 | 0.084081 | 0.084081 | 0.084081 | 0.084081 | 0.084081 | 0.084081 | 0.084081 | 0.084081 | 0.084081 | 0.084081 | 0.084081 | 0.084081 | 0.084081
Pressure Term of Thrust | kN | -2.1212 | -2.1086 | -2.0707 | -2.0069 | -1.9134 | -1.7911 | -1.6409 | -1.462 | -1.2488 | -1.0038 | -0.724 | -0.40498 | -0.039614 | 0.3703 | 0.81944 | 1.3083 | 1.837
Nozzle Exit Mach Number XM9 |  | 1.7408 | 1.7408 | 1.7407 | 1.7407 | 1.7407 | 1.7407 | 1.7408 | 1.7409 | 1.7409 | 1.7409 | 1.7408 | 1.7407 | 1.7405 | 1.7404 | 1.7403 | 1.7403 | 1.7404
Ideal Nozzle Thrust Coefficient |  | 0.96364 | 0.96437 | 0.96652 | 0.96986 | 0.9742 | 0.97903 | 0.98388 | 0.9884 | 0.99242 | 0.99565 | 0.998 | 0.99945 | 1 | 0.99964 | 0.9985 | 0.9967 | 0.99437
Nozzle Exit Velocity V9 | m/s | 852.3356 | 852.4189 | 852.6174 | 852.9049 | 853.1445 | 853.1965 | 853.0967 | 852.7701 | 853.3052 | 854.4699 | 856.3647 | 858.3905 | 861.0166 | 863.6546 | 865.4157 | 866.1548 | 865.7559
Total Overboard Bleed | kg/s | 0.11645 | 0.11705 | 0.11884 | 0.12188 | 0.12635 | 0.13224 | 0.13954 | 0.14827 | 0.15846 | 0.17002 | 0.18303 | 0.19783 | 0.21457 | 0.23332 | 0.25415 | 0.27719 | 0.30264
Burner Fuel Flow | kg/s | 0.20607 | 0.20699 | 0.20974 | 0.21435 | 0.22101 | 0.22953 | 0.23977 | 0.25162 | 0.26603 | 0.28263 | 0.30165 | 0.32293 | 0.34725 | 0.37382 | 0.40115 | 0.4286 | 0.4553
Reheat Fuel Flow | kg/s | 0 | 0 | 0 | 0 | 0 | 0 | 0 | 0 | 0 | 0 | 0 | 0 | 0 | 0 | 0 | 0 | 0
Total Fuel Flow | kg/s | 0.20607 | 0.20699 | 0.20974 | 0.21435 | 0.22101 | 0.22953 | 0.23977 | 0.25162 | 0.26603 | 0.28263 | 0.30165 | 0.32293 | 0.34725 | 0.37382 | 0.40115 | 0.4286 | 0.4553
Engine Mass Flow W2 | kg/s | 11.6451 | 11.7046 | 11.8843 | 12.1876 | 12.6346 | 13.2244 | 13.9537 | 14.8266 | 15.8457 | 17.0023 | 18.3033 | 19.7827 | 21.4571 | 23.3323 | 25.4146 | 27.7194 | 30.2637
Compr Exit Flow W3 | kg/s | 11.6451 | 11.7046 | 11.8843 | 12.1876 | 12.6346 | 13.2244 | 13.9537 | 14.8266 | 15.8457 | 17.0023 | 18.3033 | 19.7827 | 21.4571 | 23.3323 | 25.4146 | 27.7194 | 30.2637
Compr Exit C.Flow W3Rstd | kg/s | 3.7648 | 3.7667 | 3.7723 | 3.7816 | 3.7952 | 3.813 | 3.835 | 3.8613 | 3.8863 | 3.9125 | 3.9399 | 3.9698 | 4.0009 | 4.0345 | 4.0723 | 4.1149 | 4.1632
Burner Exit Flow W4 | kg/s | 11.3271 | 11.3849 | 11.5592 | 11.8535 | 12.2871 | 12.8589 | 13.5656 | 14.4111 | 15.3987 | 16.5198 | 17.7813 | 19.2154 | 20.8388 | 22.6561 | 24.6721 | 26.9006 | 29.3572
Turb Rotor Inlet Flow W41 | kg/s | 11.6765 | 11.736 | 11.9158 | 12.2191 | 12.6661 | 13.2556 | 13.9842 | 14.8559 | 15.8741 | 17.0299 | 18.3304 | 19.8089 | 21.4825 | 23.3561 | 25.4345 | 27.7322 | 30.2651
Turb Inlet C.Flow W41Rstd | kg/s | 5.8655 | 5.8659 | 5.8669 | 5.8685 | 5.8708 | 5.8738 | 5.8771 | 5.8809 | 5.8815 | 5.8818 | 5.8823 | 5.8829 | 5.8836 | 5.8843 | 5.8848 | 5.885 | 5.8849
Turb Exit Flow W5 | kg/s | 11.7347 | 11.7945 | 11.9752 | 12.2801 | 12.7293 | 13.3217 | 14.0539 | 14.93 | 15.9533 | 17.1149 | 18.4219 | 19.9078 | 21.5898 | 23.4728 | 25.5616 | 27.8708 | 30.4164
Turb Exit Corr Fl. W5Rstd | kg/s | 13.9653 | 13.9652 | 13.9654 | 13.9656 | 13.9659 | 13.9664 | 13.9661 | 13.9666 | 13.967 | 13.967 | 13.9668 | 13.9665 | 13.9661 | 13.9656 | 13.9655 | 13.966 | 13.9671
Nozzle Throat Flow W8 | kg/s | 11.7347 | 11.7945 | 11.9752 | 12.2801 | 12.7293 | 13.3217 | 14.0539 | 14.93 | 15.9533 | 17.1149 | 18.4219 | 19.9078 | 21.5898 | 23.4728 | 25.5616 | 27.8708 | 30.4164
Nozzle Thr. C. Fl. W8Rstd | kg/s | 14.2502 | 14.2501 | 14.2502 | 14.2505 | 14.2508 | 14.2513 | 14.2511 | 14.2515 | 14.252 | 14.252 | 14.2518 | 14.2515 | 14.251 | 14.2504 | 14.2504 | 14.2509 | 14.252
HPC Corrected Flow | kg/s | 20.9939 | 20.9751 | 20.919 | 20.8267 | 20.7237 | 20.5944 | 20.4194 | 20.1917 | 19.9031 | 19.5356 | 19.0948 | 18.6138 | 18.1013 | 17.5568 | 16.9819 | 16.3853 | 15.7756
Turbine NRstd * WRstd | kg/s | 5.8589 | 5.8587 | 5.8583 | 5.8577 | 5.8581 | 5.8601 | 5.8637 | 5.869 | 5.8659 | 5.8586 | 5.8469 | 5.8344 | 5.8184 | 5.8024 | 5.7917 | 5.7871 | 5.7892
Ambient Pressure Pamb | kPa | 54.0199 | 54.0199 | 54.0199 | 54.0199 | 54.0199 | 54.0199 | 54.0199 | 54.0199 | 54.0199 | 54.0199 | 54.0199 | 54.0199 | 54.0199 | 54.0199 | 54.0199 | 54.0199 | 54.0199
Inlet Pressure P2 | kPa | 52.9395 | 53.3111 | 54.4373 | 56.3518 | 59.1123 | 62.8016 | 67.5306 | 73.4408 | 80.7088 | 89.5509 | 100.2248 | 113.0458 | 128.3918 | 146.6997 | 168.4922 | 194.3791 | 225.0715
Intake static Pressure Ps2 | kPa | 47.5694 | 47.9144 | 48.96 | 50.7385 | 53.2899 | 56.7029 | 61.0977 | 66.6195 | 73.4506 | 81.8256 | 92.0056 | 104.2822 | 119.0292 | 136.6902 | 157.7947 | 182.9515 | 212.8693
Compressor Exit Press P3 | kPa | 414.9893 | 417.1332 | 423.5923 | 434.477 | 450.4366 | 471.3652 | 497.1411 | 527.8761 | 564.5729 | 606.6876 | 654.6171 | 709.2707 | 771.7105 | 841.7962 | 918.9738 | 1003.5055 | 1095.6454
Compr Exit static Press Ps3 | kPa | 398.7043 | 400.7474 | 406.9009 | 417.2673 | 432.4608 | 452.3679 | 476.8611 | 506.0313 | 540.8907 | 580.8758 | 626.3531 | 678.1541 | 737.2921 | 803.5821 | 876.4245 | 956.0051 | 1042.4839
Burner Exit Pressure P4 | kPa | 403.3358 | 405.4081 | 411.6503 | 422.1672 | 437.5833 | 457.7878 | 482.6552 | 512.2833 | 547.6799 | 588.2886 | 634.4854 | 687.1256 | 747.2372 | 814.6501 | 888.7812 | 969.8418 | 1058.0235
Turbine Exit Pressure P5 | kPa | 153.5117 | 154.3101 | 156.7093 | 160.7519 | 166.6766 | 174.4394 | 184.0048 | 195.3926 | 208.911 | 224.4283 | 242.1087 | 262.262 | 285.3053 | 311.1552 | 339.5417 | 370.5206 | 404.1428
Nozzle Inlet Pressure P8 | kPa | 150.4429 | 151.2254 | 153.5766 | 157.5383 | 163.3444 | 170.9517 | 180.326 | 191.486 | 204.7337 | 219.9408 | 237.2678 | 257.0184 | 279.6014 | 304.9348 | 332.754 | 363.1131 | 396.0618
Bleed Air Pressure Pbld | kPa | 414.9893 | 417.1332 | 423.5922 | 434.4769 | 450.4363 | 471.3647 | 497.1401 | 527.8744 | 564.576 | 606.6848 | 654.6138 | 709.2691 | 771.7103 | 841.7964 | 918.9731 | 1003.5018 | 1095.6452
Clean Sector Pressure P2_c | kPa | 52.9395 | 53.3111 | 54.4373 | 56.3518 | 59.1123 | 62.8016 | 67.5306 | 73.4408 | 80.7088 | 89.5509 | 100.2248 | 113.0458 | 128.3918 | 146.6997 | 168.4922 | 194.3791 | 225.0715
Distorted Sector Pressure P2_d | kPa | 52.9395 | 53.3111 | 54.4373 | 56.3518 | 59.1123 | 62.8016 | 67.5306 | 73.4408 | 80.7088 | 89.5509 | 100.2248 | 113.0458 | 128.3918 | 146.6997 | 168.4922 | 194.3791 | 225.0715
Nozzle Exit St. Press Ps9 | kPa | 28.7917 | 28.9413 | 29.3922 | 30.1517 | 31.2635 | 32.7182 | 34.5044 | 36.632 | 39.1671 | 42.0815 | 45.4091 | 49.2033 | 53.5487 | 58.424 | 63.7657 | 69.5797 | 75.8681
Inlet Temperature T2 | K | 255.65 | 256.1622 | 257.6989 | 260.26 | 263.8456 | 268.4556 | 274.0901 | 280.749 | 288.4324 | 297.1403 | 306.8367 | 317.5373 | 329.257 | 341.9958 | 355.7537 | 370.5308 | 386.3269
Compressor Exit Temp T3 | K | 505.2067 | 505.7543 | 507.3877 | 510.087 | 513.7904 | 518.4231 | 523.9701 | 530.437 | 538.1026 | 547.0231 | 557.2755 | 568.567 | 581.1192 | 594.6493 | 608.5536 | 622.8394 | 637.5686
Burner Exit Temperature T4 | K | 1170.4536 | 1170.6676 | 1171.2183 | 1172.0193 | 1172.72 | 1172.9528 | 1172.7187 | 1171.955 | 1173.245 | 1176.1053 | 1180.8397 | 1185.9001 | 1192.5121 | 1199.1482 | 1203.4367 | 1205.0672 | 1203.7405
Stator Outlet Temperature T405 | K | 1152.1672 | 1152.3886 | 1152.9639 | 1153.8085 | 1154.5801 | 1154.9195 | 1154.8276 | 1154.2437 | 1155.6864 | 1158.6871 | 1163.5432 | 1168.7422 | 1175.4812 | 1182.2682 | 1186.8325 | 1188.8024 | 1187.8711
Rotor Inlet Temperature T41 | K | 1152.1672 | 1152.3886 | 1152.9639 | 1153.8085 | 1154.5801 | 1154.9195 | 1154.8276 | 1154.2437 | 1155.6864 | 1158.6871 | 1163.5432 | 1168.7422 | 1175.4812 | 1182.2682 | 1186.8325 | 1188.8024 | 1187.8711
Turbine Exit Temperature T5 | K | 936.7669 | 936.9434 | 937.3883 | 938.0315 | 938.5721 | 938.7002 | 938.4337 | 937.704 | 938.8945 | 941.4649 | 945.6567 | 950.1517 | 956.0018 | 961.9022 | 965.8521 | 967.5138 | 966.6144
Turbine Exit Duct Temp T6 | K | 936.7669 | 936.9434 | 937.3883 | 938.0315 | 938.5721 | 938.7002 | 938.4337 | 937.704 | 938.8945 | 941.4649 | 945.6567 | 950.1517 | 956.0018 | 961.9022 | 965.8521 | 967.5138 | 966.6144
Nozzle Inlet Temperature T7 | K | 936.7669 | 936.9434 | 937.3883 | 938.0315 | 938.5721 | 938.7002 | 938.4337 | 937.704 | 938.8945 | 941.4649 | 945.6567 | 950.1517 | 956.0018 | 961.9022 | 965.8521 | 967.5138 | 966.6144
Nozzle Throat Temperature T8 | K | 936.7669 | 936.9434 | 937.3883 | 938.0315 | 938.5721 | 938.7002 | 938.4337 | 937.704 | 938.8945 | 941.4649 | 945.6567 | 950.1517 | 956.0018 | 961.9022 | 965.8521 | 967.5138 | 966.6144
Bleed Air Temperature Tbld | K | 505.2067 | 505.7543 | 507.3877 | 510.087 | 513.7904 | 518.4231 | 523.9701 | 530.437 | 538.1026 | 547.0231 | 557.2755 | 568.567 | 581.1192 | 594.6493 | 608.5536 | 622.8394 | 637.5686
T hot spot - T main stream | K | 0 | 0 | 0 | 0 | 0 | 0 | 0 | 0 | 0 | 0 | 0 | 0 | 0 | 0 | 0 | 0 | 0
HPC Pressure Ratio |  | 7.8389 | 7.8245 | 7.7813 | 7.7101 | 7.62 | 7.5056 | 7.3617 | 7.1878 | 6.9952 | 6.7748 | 6.5315 | 6.2742 | 6.0106 | 5.7382 | 5.4541 | 5.1626 | 4.868
Compr. Spec. Power | kW/(kg/s) | 252.8545 | 252.9101 | 253.0673 | 253.3052 | 253.5585 | 253.7521 | 253.8674 | 253.9117 | 254.1747 | 254.715 | 255.6125 | 256.5631 | 257.7973 | 259.0199 | 259.8011 | 260.0826 | 259.8083
Rel. Corr. Spool Speed |  | 1.0617 | 1.0606 | 1.0574 | 1.0522 | 1.045 | 1.036 | 1.0253 | 1.0131 | 0.99951 | 0.98476 | 0.96907 | 0.9526 | 0.9355 | 0.91791 | 0.89998 | 0.88185 | 0.86364
Surge Margin |  | 22.9677 | 22.9814 | 23.0264 | 23.1046 | 23.3727 | 23.7462 | 24.0807 | 24.2956 | 24.0387 | 24.4299 | 27.1325 | 30.1709 | 33.5811 | 37.0313 | 40.0262 | 43.4512 | 47.362
Surge Margin @ const Speed |  | 20.0039 | 19.9786 | 19.9076 | 19.7977 | 19.6824 | 19.5805 | 19.4853 | 19.3949 | 19.1849 | 21.6268 | 24.0504 | 26.572 | 28.4451 | 30.1095 | 31.9176 | 32.8868 | 34.1884
Reynolds Corr on Comp Eff |  | 0.98897 | 0.98907 | 0.98937 | 0.98987 | 0.99056 | 0.99143 | 0.99247 | 0.99368 | 0.99503 | 0.99653 | 0.99814 | 0.99987 | 1 | 1 | 1 | 1 | 1
Reynolds Corr on Comp Flow |  | 0.99449 | 0.99454 | 0.99469 | 0.99494 | 0.99528 | 0.99572 | 0.99624 | 0.99684 | 0.99752 | 0.99826 | 0.99907 | 0.99994 | 1 | 1 | 1 | 1 | 1
Variable Geometry Setting [deg] |  | 0 | 0 | 0 | 0 | 0 | 0 | 0 | 0 | 0 | 0 | 0 | 0 | 0 | 0 | 0 | 0 | 0
Clean Sector Pressure Ratio |  | 7.8389 | 7.8245 | 7.7813 | 7.7101 | 7.62 | 7.5056 | 7.3617 | 7.1878 | 6.9952 | 6.7748 | 6.5315 | 6.2742 | 6.0106 | 5.7382 | 5.4541 | 5.1626 | 4.868
Distorted Sector Pressure Ratio |  | 7.8389 | 7.8245 | 7.7813 | 7.7101 | 7.62 | 7.5056 | 7.3617 | 7.1878 | 6.9952 | 6.7748 | 6.5315 | 6.2742 | 6.0106 | 5.7382 | 5.4541 | 5.1626 | 4.868
Surge Pressure Ratio @ Speed |  | 9.4102 | 9.3874 | 9.3201 | 9.2111 | 9.0743 | 8.9088 | 8.7118 | 8.4846 | 8.2297 | 8.0762 | 7.8687 | 7.6143 | 7.2713 | 6.8502 | 6.3816 | 5.9487 | 5.5292
isentr.Compr.Efficiency |  | 0.81324 | 0.81371 | 0.81515 | 0.81756 | 0.82165 | 0.82708 | 0.8333 | 0.83988 | 0.84633 | 0.85124 | 0.85414 | 0.85624 | 0.85698 | 0.85657 | 0.85545 | 0.85355 | 0.85081
polytr.Compr.Efficiency |  | 0.85778 | 0.85811 | 0.8591 | 0.86079 | 0.86371 | 0.86762 | 0.87208 | 0.87675 | 0.8813 | 0.8846 | 0.88628 | 0.88731 | 0.88724 | 0.88621 | 0.88453 | 0.88212 | 0.87892
Turbine Pressure Ratio |  | 2.6274 | 2.6272 | 2.6268 | 2.6262 | 2.6253 | 2.6243 | 2.6231 | 2.6218 | 2.6216 | 2.6213 | 2.6207 | 2.62 | 2.6191 | 2.6181 | 2.6176 | 2.6175 | 2.6179
Turbine Spec. Power | kW/(kg/s) | 252.1999 | 252.2582 | 252.424 | 252.6768 | 252.9534 | 253.1807 | 253.3397 | 253.4376 | 253.7462 | 254.3277 | 255.2602 | 256.2496 | 257.5184 | 258.7814 | 259.6234 | 259.9884 | 259.8228
Turbine Power | kW | 2944.8036 | 2960.5056 | 3007.8253 | 3087.4927 | 3203.9417 | 3356.0596 | 3542.7478 | 3765.033 | 4027.9827 | 4331.174 | 4679.0297 | 5076.0113 | 5532.1456 | 6044.128 | 6603.3985 | 7210.0504 | 7863.5536
Non-Chargeable Wcl/W2 |  | 0.03 | 0.03 | 0.03 | 0.03 | 0.03 | 0.03 | 0.03 | 0.03 | 0.03 | 0.03 | 0.03 | 0.03 | 0.03 | 0.03 | 0.03 | 0.03 | 0.03
Chargeable Wcl/W2 |  | 0.005 | 0.005 | 0.005 | 0.005 | 0.005 | 0.005 | 0.005 | 0.005 | 0.005 | 0.005 | 0.005 | 0.005 | 0.005 | 0.005 | 0.005 | 0.005 | 0.005
Turbine Exit Press Loss [%] |  | 1.999 | 1.999 | 1.9991 | 1.9991 | 1.9992 | 1.9993 | 1.9993 | 1.9994 | 1.9995 | 1.9995 | 1.9995 | 1.9994 | 1.9993 | 1.9991 | 1.9991 | 1.9992 | 1.9995
Turbine Rel. Corr. Speed |  | 0.99888 | 0.99878 | 0.99853 | 0.99816 | 0.99783 | 0.99768 | 0.99772 | 0.99798 | 0.99735 | 0.99606 | 0.99398 | 0.99177 | 0.98892 | 0.98608 | 0.98418 | 0.98336 | 0.98375
Reynolds Corr on Turbine Eff |  | 0.9947 | 0.99481 | 0.99513 | 0.99566 | 0.99642 | 0.99739 | 0.99854 | 0.99985 | 1 | 1 | 1 | 1 | 1 | 1 | 1 | 1 | 1
Reynolds Corr on Turbine Flow |  | 0.99735 | 0.9974 | 0.99756 | 0.99783 | 0.99821 | 0.9987 | 0.99927 | 0.99992 | 1 | 1 | 1 | 1 | 1 | 1 | 1 | 1 | 1
isentr.Turbine Efficiency |  | 0.88505 | 0.88513 | 0.88539 | 0.88583 | 0.88648 | 0.88734 | 0.8884 | 0.88962 | 0.88967 | 0.88949 | 0.88919 | 0.88884 | 0.88836 | 0.88785 | 0.88749 | 0.88732 | 0.88739
polytr.Turbine Efficiency |  | 0.8723 | 0.87239 | 0.87268 | 0.87316 | 0.87388 | 0.87483 | 0.87598 | 0.87732 | 0.87738 | 0.87719 | 0.87687 | 0.8765 | 0.87599 | 0.87545 | 0.87506 | 0.87488 | 0.87494
thermo Turbine Efficiency |  | 0.88397 | 0.88405 | 0.8843 | 0.88471 | 0.88533 | 0.88616 | 0.88716 | 0.88832 | 0.88831 | 0.88807 | 0.8877 | 0.88728 | 0.88673 | 0.88613 | 0.88566 | 0.88538 | 0.88533
* Input * |  | 1 | 2 | 3 | 4 | 5 | 6 | 7 | 8 | 9 | 10 | 11 | 12 | 13 | 14 | 15 | 16 | 17
Altitude | m | 6000 | 6000 | 6000 | 6000 | 6000 | 6000 | 6000 | 6000 | 6000 | 6000 | 6000 | 6000 | 6000 | 6000 | 6000 | 6000 | 6000
Relative Humidity [%] |  | 0 | 0 | 0 | 0 | 0 | 0 | 0 | 0 | 0 | 0 | 0 | 0 | 0 | 0 | 0 | 0 | 0
Mach Number |  | 0 | 0.1 | 0.2 | 0.3 | 0.4 | 0.5 | 0.6 | 0.7 | 0.8 | 0.9 | 1 | 1.1 | 1.2 | 1.3 | 1.4 | 1.5 | 1.6
Intake Pressure Ratio |  | 0.98 | 0.98 | 0.98 | 0.98 | 0.98 | 0.98 | 0.98 | 0.98 | 0.98 | 0.98 | 0.98 | 0.98 | 0.98 | 0.98 | 0.98 | 0.98 | 0.98
Fuel Heating Value | MJ/kg | 42.8 | 42.8 | 42.8 | 42.8 | 42.8 | 42.8 | 42.8 | 42.8 | 42.8 | 42.8 | 42.8 | 42.8 | 42.8 | 42.8 | 42.8 | 42.8 | 42.8
Rel. Overboard Bleed W_Bld/W2 |  | 0.01 | 0.01 | 0.01 | 0.01 | 0.01 | 0.01 | 0.01 | 0.01 | 0.01 | 0.01 | 0.01 | 0.01 | 0.01 | 0.01 | 0.01 | 0.01 | 0.01
Power Offtake | kW | 0 | 0 | 0 | 0 | 0 | 0 | 0 | 0 | 0 | 0 | 0 | 0 | 0 | 0 | 0 | 0 | 0
Delta Reheat Efficiency
HPC Spool Speed ZXN | bar: 0 to 1.6
Delta Nozzle Area [%] |  | 0 | 0 | 0 | 0 | 0 | 0 | 0 | 0 | 0 | 0 | 0 | 0 | 0 | 0 | 0 | 0 | 0
Delta Burner P/P [%] |  | 0 | 0 | 0 | 0 | 0 | 0 | 0 | 0 | 0 | 0 | 0 | 0 | 0 | 0 | 0 | 0 | 0
Overboard Bleed | kg/s | 0 | 0 | 0 | 0 | 0 | 0 | 0 | 0 | 0 | 0 | 0 | 0 | 0 | 0 | 0 | 0 | 0
Delta T from ISA | K | 0 | 0 | 0 | 0 | 0 | 0 | 0 | 0 | 0 | 0 | 0 | 0 | 0 | 0 | 0 | 0 | 0
Reheat Exit Temperature
Recirculating Bleed W_reci/W2 |  | 0 | 0 | 0 | 0 | 0 | 0 | 0 | 0 | 0 | 0 | 0 | 0 | 0 | 0 | 0 | 0 | 0
Delta Compr Capacity [%] |  | 0 | 0 | 0 | 0 | 0 | 0 | 0 | 0 | 0 | 0 | 0 | 0 | 0 | 0 | 0 | 0 | 0
Delta Compr Efficiency [%] |  | 0 | 0 | 0 | 0 | 0 | 0 | 0 | 0 | 0 | 0 | 0 | 0 | 0 | 0 | 0 | 0 | 0
d_HPT Efficiency / d_XN |  | 0 | 0 | 0 | 0 | 0 | 0 | 0 | 0 | 0 | 0 | 0 | 0 | 0 | 0 | 0 | 0 | 0
Delta Turbine Capacity [%] |  | 0 | 0 | 0 | 0 | 0 | 0 | 0 | 0 | 0 | 0 | 0 | 0 | 0 | 0 | 0 | 0 | 0
Delta Turbine Efficiency [%] |  | 0 | 0 | 0 | 0 | 0 | 0 | 0 | 0 | 0 | 0 | 0 | 0 | 0 | 0 | 0 | 0 | 0
Delta Turbine Exit P/P [%] |  | 0 | 0 | 0 | 0 | 0 | 0 | 0 | 0 | 0 | 0 | 0 | 0 | 0 | 0 | 0 | 0 | 0
* Output *
Net Thrust | kN | 7.1492 | 6.8758 | 6.7092 | 6.6418 | 6.6673 | 6.7818 | 6.9977 | 7.2768 | 7.6108 | 7.9983 | 8.4445 | 8.9384 | 9.4764 | 10.0663 | 10.6761 | 11.2587 | 11.8036
Gross Thrust | kN | 7.1492 | 7.2072 | 7.3822 | 7.677 | 8.0964 | 8.6491 | 9.3654 | 10.2165 | 11.2078 | 12.3515 | 13.6622 | 15.1461 | 16.8287 | 18.7377 | 20.8583 | 23.1676 | 25.6829
Sp. Fuel Consumption | g/(kN*s) | 26.1322 | 27.2939 | 28.3499 | 29.2786 | 30.0663 | 30.708 | 31.1722 | 31.535 | 31.8331 | 32.1186 | 32.4761 | 32.8873 | 33.3113 | 33.7944 | 34.338 | 34.9264 | 35.5668
Specific Thrust | m/s | 686.2695 | 656.6771 | 631.0873 | 609.2186 | 590.6113 | 574.7317 | 561.2513 | 548.4137 | 535.7341 | 523.3539 | 512.2315 | 501.2914 | 489.5273 | 477.6321 | 464.5849 | 448.819 | 430.6608
Handling Bleed WB_hdl/W2 |  | 0 | 0 | 0 | 0 | 0 | 0 | 0 | 0 | 0 | 0 | 0 | 0 | 0 | 0 | 0 | 0 | 0
Total Overb. Bleed W_bld/W2 |  | 0.01 | 0.01 | 0.01 | 0.01 | 0.01 | 0.01 | 0.01 | 0.01 | 0.01 | 0.01 | 0.01 | 0.01 | 0.01 | 0.01 | 0.01 | 0.01 | 0.01
Nozzle Throat Area | m² | 0.063891 | 0.063891 | 0.063891 | 0.063891 | 0.063891 | 0.063891 | 0.063891 | 0.063891 | 0.063891 | 0.063891 | 0.063891 | 0.063891 | 0.063891 | 0.063891 | 0.063891 | 0.063891 | 0.063891
Nozzle Discharge Coefficient |  | 0.94 | 0.94 | 0.94 | 0.94 | 0.94 | 0.94 | 0.94 | 0.94 | 0.94 | 0.94 | 0.94 | 0.94 | 0.94 | 0.94 | 0.94 | 0.94 | 0.94
Nozzle Petal Angle [deg] |  | 30 | 30 | 30 | 30 | 30 | 30 | 30 | 30 | 30 | 30 | 30 | 30 | 30 | 30 | 30 | 30 | 30
Nozzle Throat Mach Number | bar: 0 to 1.6
Nozzle Fuel Air Ratio |  | 0.018115 | 0.018104 | 0.018072 | 0.018017 | 0.017937 | 0.017827 | 0.017672 | 0.017469 | 0.017226 | 0.016979 | 0.016803 | 0.016653 | 0.016471 | 0.016304 | 0.016114 | 0.015834 | 0.015472
Nozzle Pressure Ratio |  | 2.8533 | 2.8682 | 2.9131 | 2.9887 | 3.0963 | 3.2381 | 3.422 | 3.6405 | 3.8949 | 4.1884 | 4.5247 | 4.9054 | 5.3371 | 5.8268 | 6.3708 | 6.9633 | 7.6087
Burner Loading [%] |  | 186.7439 | 185.6114 | 182.2818 | 176.938 | 169.8277 | 161.2583 | 151.4728 | 141.1857 | 130.6568 | 119.9359 | 108.9191 | 98.1349 | 87.9155 | 78.1836 | 69.2286 | 61.3532 | 54.3359
Burner Efficiency |  | 0.97284 | 0.9731 | 0.97387 | 0.97508 | 0.97666 | 0.97852 | 0.98057 | 0.98264 | 0.98466 | 0.98662 | 0.98854 | 0.9903 | 0.99186 | 0.99325 | 0.99445 | 0.99542 | 0.99623
NOx Severity Index |  | 0.09085 | 0.0913 | 0.092652 | 0.094915 | 0.098134 | 0.10237 | 0.1077 | 0.1141 | 0.1217 | 0.13076 | 0.14184 | 0.1551 | 0.17061 | 0.18911 | 0.21076 | 0.23501 | 0.26273
Burner Pressure Loss [%] |  | 2.7664 | 2.769 | 2.777 | 2.7901 | 2.8089 | 2.8334 | 2.8647 | 2.903 | 2.9479 | 2.9957 | 3.0393 | 3.0848 | 3.1354 | 3.1882 | 3.2455 | 3.3104 | 3.384
Propulsive Efficiency |  | 0 | 0.088584 | 0.16829 | 0.23927 | 0.30204 | 0.35735 | 0.406 | 0.44942 | 0.48851 | 0.52382 | 0.55537 | 0.58408 | 0.61077 | 0.63539 | 0.65868 | 0.68157 | 0.70406
Core Efficiency |  | 0.33095 | 0.33197 | 0.33499 | 0.33994 | 0.34672 | 0.35523 | 0.36582 | 0.37744 | 0.38977 | 0.40243 | 0.41484 | 0.427 | 0.43922 | 0.45123 | 0.46277 | 0.47358 | 0.48375
Isentr.Power Station 5 | kW | 2646.3169 | 2671.7331 | 2748.5541 | 2878.8382 | 3065.8852 | 3315.1779 | 3641.8832 | 4035.0672 | 4500.2061 | 5048.9307 | 5700.4537 | 6459.8993 | 7339.1401 | 8364.7776 | 9530.3364 | 10813.329 | 12224.971
Equivalent Airspeed [knots] |  | 0 | 45.4288 | 90.8577 | 136.2865 | 181.7153 | 227.1441 | 272.573 | 318.0018 | 363.4306 | 408.8594 | 454.2883 | 499.7171 | 545.1459 | 590.5747 | 636.0036 | 681.4324 | 726.8612
Ambient Air Density | kg/m³ | 0.6597 | 0.6597 | 0.6597 | 0.6597 | 0.6597 | 0.6597 | 0.6597 | 0.6597 | 0.6597 | 0.6597 | 0.6597 | 0.6597 | 0.6597 | 0.6597 | 0.6597 | 0.6597 | 0.6597
Intake Recovery P2/P1 |  | 0.98 | 0.98 | 0.98 | 0.98 | 0.98 | 0.98 | 0.98 | 0.98 | 0.98 | 0.98 | 0.98 | 0.98 | 0.98 | 0.98 | 0.98 | 0.98 | 0.98
Flight Velocity V0 | m/s | 0 | 31.6496 | 63.2992 | 94.9488 | 126.5984 | 158.248 | 189.8976 | 221.5472 | 253.1968 | 284.8465 | 316.4961 | 348.1457 | 379.7953 | 411.4449 | 443.0945 | 474.7441 | 506.3937
Rel. Humidity [%] |  | 0 | 0 | 0 | 0 | 0 | 0 | 0 | 0 | 0 | 0 | 0 | 0 | 0 | 0 | 0 | 0 | 0
Spool Speed [RPM] |  | 15825.4156 | 15825.4156 | 15825.4156 | 15825.4156 | 15825.4156 | 15825.4156 | 15825.4156 | 15825.4156 | 15825.4156 | 15825.4156 | 15825.4156 | 15825.4156 | 15825.4156 | 15825.4156 | 15825.4156 | 15825.4156 | 15825.4156
Rel. Spool Speed | bar: 0 to 1.6
Relative WF/P3 [%] |  | 107.682 | 107.6105 | 107.3941 | 107.0337 | 106.5173 | 105.8336 | 104.9198 | 103.763 | 102.4009 | 100.9605 | 99.7399 | 98.5934 | 97.2853 | 96.0075 | 94.602 | 92.7896 | 90.59
Active Limiter | bar: 0 to 1.6
Engine Pressure Ratio |  | 2.9709 | 2.9656 | 2.9497 | 2.9234 | 2.8872 | 2.8421 | 2.7932 | 2.7323 | 2.66 | 2.5781 | 2.4883 | 2.3917 | 2.2912 | 2.1893 | 2.0841 | 1.9746 | 1.8634
Reheat Exit Mach Number
Heat Addition Press. Loss [%]
Reheat Burner Loading [%]
Reheat Efficiency
Reheat Exit Fuel-Air-Ratio
Nozzle Area Ratio |  | 1.4 | 1.4 | 1.4 | 1.4 | 1.4 | 1.4 | 1.4 | 1.4 | 1.4 | 1.4 | 1.4 | 1.4 | 1.4 | 1.4 | 1.4 | 1.4 | 1.4
Nozzle Exit Area | m² | 0.084081 | 0.084081 | 0.084081 | 0.084081 | 0.084081 | 0.084081 | 0.084081 | 0.084081 | 0.084081 | 0.084081 | 0.084081 | 0.084081 | 0.084081 | 0.084081 | 0.084081 | 0.084081 | 0.084081
Pressure Term of Thrust | kN | -1.8005 | -1.7892 | -1.755 | -1.6974 | -1.6155 | -1.5077 | -1.3683 | -1.2028 | -1.0103 | -0.78791 | -0.53212 | -0.24196 | 0.0869 | 0.46057 | 0.87568 | 1.3265 | 1.8163
Nozzle Exit Mach Number XM9 |  | 1.7407 | 1.7407 | 1.7407 | 1.7407 | 1.7406 | 1.7406 | 1.7407 | 1.7407 | 1.7408 | 1.7409 | 1.7408 | 1.7407 | 1.7406 | 1.7405 | 1.7403 | 1.7403 | 1.7403
Ideal Nozzle Thrust Coefficient |  | 0.96701 | 0.96771 | 0.96972 | 0.97286 | 0.97681 | 0.98124 | 0.98589 | 0.99015 | 0.99378 | 0.99664 | 0.99865 | 0.99976 | 0.99997 | 0.99932 | 0.99788 | 0.9958 | 0.99321
Nozzle Exit Velocity V9 | m/s | 852.3414 | 852.4466 | 852.7356 | 853.1738 | 853.693 | 854.2135 | 854.4891 | 854.3786 | 854.0199 | 853.9414 | 855.3297 | 857.4452 | 859.4134 | 861.9303 | 864.4273 | 865.7692 | 866.1797
Total Overboard Bleed | kg/s | 0.10417 | 0.10471 | 0.10631 | 0.10902 | 0.11289 | 0.118 | 0.12468 | 0.13269 | 0.14206 | 0.15283 | 0.16486 | 0.17831 | 0.19358 | 0.21075 | 0.2298 | 0.25085 | 0.27408
Burner Fuel Flow | kg/s | 0.18682 | 0.18767 | 0.19021 | 0.19446 | 0.20046 | 0.20826 | 0.21813 | 0.22947 | 0.24227 | 0.25689 | 0.27424 | 0.29396 | 0.31567 | 0.34018 | 0.3666 | 0.39322 | 0.41982
Reheat Fuel Flow | kg/s | 0 | 0 | 0 | 0 | 0 | 0 | 0 | 0 | 0 | 0 | 0 | 0 | 0 | 0 | 0 | 0 | 0
Total Fuel Flow | kg/s | 0.18682 | 0.18767 | 0.19021 | 0.19446 | 0.20046 | 0.20826 | 0.21813 | 0.22947 | 0.24227 | 0.25689 | 0.27424 | 0.29396 | 0.31567 | 0.34018 | 0.3666 | 0.39322 | 0.41982
Engine Mass Flow W2 | kg/s | 10.4174 | 10.4706 | 10.6312 | 10.9022 | 11.2888 | 11.8 | 12.4681 | 13.2688 | 14.2063 | 15.2827 | 16.4857 | 17.8308 | 19.3584 | 21.0755 | 22.9799 | 25.0851 | 27.4081
Compr Exit Flow W3 | kg/s | 10.4174 | 10.4706 | 10.6312 | 10.9022 | 11.2888 | 11.8 | 12.4681 | 13.2688 | 14.2063 | 15.2827 | 16.4857 | 17.8308 | 19.3584 | 21.0755 | 22.9799 | 25.0851 | 27.4081
Compr Exit C.Flow W3Rstd | kg/s | 3.7367 | 3.7385 | 3.7439 | 3.7528 | 3.7653 | 3.7817 | 3.8026 | 3.8279 | 3.8574 | 3.8886 | 3.9168 | 3.946 | 3.9782 | 4.0116 | 4.0474 | 4.0877 | 4.1329
Burner Exit Flow W4 | kg/s | 10.1355 | 10.1871 | 10.343 | 10.6061 | 10.9812 | 11.4772 | 12.1252 | 12.9012 | 13.8093 | 14.8519 | 16.0181 | 17.3223 | 18.8029 | 20.4673 | 22.3124 | 24.3495 | 26.5946
Turb Rotor Inlet Flow W41 | kg/s | 10.448 | 10.5012 | 10.6619 | 10.9331 | 11.3199 | 11.8312 | 12.4992 | 13.2993 | 14.2354 | 15.3104 | 16.5127 | 17.8573 | 19.3836 | 21.0995 | 23.0018 | 25.102 | 27.4168
Turb Inlet C.Flow W41Rstd | kg/s | 5.8585 | 5.8588 | 5.8598 | 5.8615 | 5.8638 | 5.8667 | 5.8702 | 5.8741 | 5.8784 | 5.8816 | 5.882 | 5.8826 | 5.8831 | 5.8838 | 5.8845 | 5.8849 | 5.885
Turb Exit Flow W5 | kg/s | 10.5001 | 10.5536 | 10.7151 | 10.9876 | 11.3764 | 11.8902 | 12.5615 | 13.3656 | 14.3065 | 15.3868 | 16.5951 | 17.9464 | 19.4804 | 21.2049 | 23.1167 | 25.2274 | 27.5539
Turb Exit Corr Fl. W5Rstd | kg/s | 13.9647 | 13.9647 | 13.9647 | 13.9649 | 13.9651 | 13.9654 | 13.965 | 13.9655 | 13.9661 | 13.9667 | 13.9668 | 13.9665 | 13.9663 | 13.9659 | 13.9654 | 13.9656 | 13.9663
Nozzle Throat Flow W8 | kg/s | 10.5001 | 10.5536 | 10.7151 | 10.9876 | 11.3764 | 11.8902 | 12.5615 | 13.3656 | 14.3065 | 15.3868 | 16.5951 | 17.9464 | 19.4804 | 21.2049 | 23.1167 | 25.2274 | 27.5539
Nozzle Thr. C. Fl. W8Rstd | kg/s | 14.2495 | 14.2495 | 14.2496 | 14.2497 | 14.25 | 14.2503 | 14.2499 | 14.2504 | 14.2511 | 14.2517 | 14.2517 | 14.2514 | 14.2512 | 14.2508 | 14.2503 | 14.2505 | 14.2512
HPC Corrected Flow | kg/s | 21.2278 | 21.2087 | 21.1515 | 21.0576 | 20.9287 | 20.7703 | 20.6225 | 20.4243 | 20.1685 | 19.8473 | 19.4394 | 18.9633 | 18.459 | 17.9253 | 17.3563 | 16.7608 | 16.1494
Turbine NRstd * WRstd | kg/s | 5.853 | 5.8526 | 5.8516 | 5.8502 | 5.8487 | 5.8478 | 5.8491 | 5.8531 | 5.8589 | 5.862 | 5.8533 | 5.8403 | 5.8282 | 5.8128 | 5.7977 | 5.7895 | 5.7868
Ambient Pressure Pamb | kPa | 47.181 | 47.181 | 47.181 | 47.181 | 47.181 | 47.181 | 47.181 | 47.181 | 47.181 | 47.181 | 47.181 | 47.181 | 47.181 | 47.181 | 47.181 | 47.181 | 47.181
Inlet Pressure P2 | kPa | 46.2374 | 46.562 | 47.5457 | 49.2179 | 51.6291 | 54.8516 | 58.9821 | 64.1445 | 70.493 | 78.2163 | 87.5427 | 98.7415 | 112.1431 | 128.1347 | 147.1664 | 169.776 | 196.5817
Intake static Pressure Ps2 | kPa | 41.427 | 41.7279 | 42.6397 | 44.1907 | 46.4288 | 49.4212 | 53.2366 | 58.0309 | 63.9623 | 71.2262 | 80.0731 | 90.7667 | 103.6075 | 118.988 | 137.372 | 159.2971 | 185.3778
Compressor Exit Press P3 | kPa | 371.5448 | 373.4721 | 379.2843 | 389.0802 | 403.0232 | 421.4021 | 445.2355 | 473.6021 | 506.672 | 544.9077 | 588.8323 | 638.5034 | 694.883 | 758.8083 | 829.869 | 907.5358 | 992.4337
Compr Exit static Press Ps3 | kPa | 357.1918 | 359.0302 | 364.5735 | 373.9144 | 387.2034 | 404.7094 | 427.3943 | 454.3576 | 485.7493 | 522.0219 | 563.7225 | 610.8456 | 664.2615 | 724.7741 | 791.9406 | 865.1782 | 945.0214
Burner Exit Pressure P4 | kPa | 361.2665 | 363.1306 | 368.7517 | 378.2243 | 391.7028 | 409.4622 | 432.4809 | 459.8534 | 491.7359 | 528.5838 | 570.9359 | 618.8068 | 673.0955 | 734.6156 | 802.9359 | 877.4928 | 958.8502
Turbine Exit Pressure P5 | kPa | 137.3675 | 138.0845 | 140.2448 | 143.8855 | 149.0653 | 155.8919 | 164.7471 | 175.2638 | 187.5139 | 201.6463 | 217.8359 | 236.1635 | 256.9447 | 280.5218 | 306.7128 | 335.2376 | 366.3094
Nozzle Inlet Pressure P8 | kPa | 134.6217 | 135.3244 | 137.4415 | 141.0093 | 146.0855 | 152.7755 | 161.4539 | 171.7601 | 183.765 | 197.6145 | 213.4803 | 231.4417 | 251.8076 | 274.9136 | 300.5814 | 328.5358 | 358.9857
Bleed Air Pressure Pbld | kPa | 371.5448 | 373.4721 | 379.2843 | 389.0802 | 403.0231 | 421.4019 | 445.235 | 473.6012 | 506.6703 | 544.9098 | 588.8287 | 638.5007 | 694.8819 | 758.8083 | 829.869 | 907.5343 | 992.4283
Clean Sector Pressure P2_c | kPa | 46.2374 | 46.562 | 47.5457 | 49.2179 | 51.6291 | 54.8516 | 58.9821 | 64.1445 | 70.493 | 78.2163 | 87.5427 | 98.7415 | 112.1431 | 128.1347 | 147.1664 | 169.776 | 196.5817
Distorted Sector Pressure P2_d | kPa | 46.2374 | 46.562 | 47.5457 | 49.2179 | 51.6291 | 54.8516 | 58.9821 | 64.1445 | 70.493 | 78.2163 | 87.5427 | 98.7415 | 112.1431 | 128.1347 | 147.1664 | 169.776 | 196.5817
Nozzle Exit St. Press Ps9 | kPa | 25.7671 | 25.9019 | 26.3084 | 26.9933 | 27.9674 | 29.2499 | 30.9072 | 32.8755 | 35.1657 | 37.8101 | 40.8523 | 44.3033 | 48.2145 | 52.6587 | 57.5957 | 62.9575 | 68.7831
Inlet Temperature T2 | K | 249.15 | 249.6492 | 251.1469 | 253.6431 | 257.1377 | 261.6309 | 267.1224 | 273.6125 | 281.101 | 289.588 | 299.0734 | 309.5075 | 320.93 | 333.3457 | 346.7547 | 361.1569 | 376.5524
Compressor Exit Temp T3 | K | 498.506 | 499.0647 | 500.7214 | 503.4295 | 507.175 | 511.9141 | 517.5086 | 523.9284 | 531.2105 | 539.521 | 549.2945 | 560.3707 | 572.3272 | 585.495 | 599.6009 | 613.8163 | 628.5346
Burner Exit Temperature T4 | K | 1170.164 | 1170.4432 | 1171.2266 | 1172.4184 | 1173.844 | 1175.285 | 1176.0345 | 1175.855 | 1175.0325 | 1174.8623 | 1178.2916 | 1183.5886 | 1188.4908 | 1194.8112 | 1201.0562 | 1204.2464 | 1205.0174
Stator Outlet Temperature T405 | K | 1151.7251 | 1152.0099 | 1152.8114 | 1154.036 | 1155.5132 | 1157.0297 | 1157.8948 | 1157.877 | 1157.2557 | 1157.2943 | 1160.8692 | 1166.2927 | 1171.3543 | 1177.8252 | 1184.2601 | 1187.7642 | 1188.8986
Rotor Inlet Temperature T41 | K | 1151.7251 | 1152.0099 | 1152.8114 | 1154.036 | 1155.5132 | 1157.0297 | 1157.8948 | 1157.877 | 1157.2557 | 1157.2943 | 1160.8692 | 1166.2927 | 1171.3543 | 1177.8252 | 1184.2601 | 1187.7642 | 1188.8986
Turbine Exit Temperature T5 | K | 936.7726 | 937.0029 | 937.6453 | 938.6204 | 939.7797 | 940.9404 | 941.5053 | 941.2612 | 940.4675 | 940.2966 | 943.3652 | 948.0525 | 952.427 | 958.0428 | 963.6334 | 966.6472 | 967.5697
Turbine Exit Duct Temp T6 | K | 936.7726 | 937.0029 | 937.6453 | 938.6204 | 939.7797 | 940.9404 | 941.5053 | 941.2612 | 940.4675 | 940.2966 | 943.3652 | 948.0525 | 952.427 | 958.0428 | 963.6334 | 966.6472 | 967.5697
Nozzle Inlet Temperature T7 | K | 936.7726 | 937.0029 | 937.6453 | 938.6204 | 939.7797 | 940.9404 | 941.5053 | 941.2612 | 940.4675 | 940.2966 | 943.3652 | 948.0525 | 952.427 | 958.0428 | 963.6334 | 966.6472 | 967.5697
Nozzle Throat Temperature T8 | K | 936.7726 | 937.0029 | 937.6453 | 938.6204 | 939.7797 | 940.9404 | 941.5053 | 941.2612 | 940.4675 | 940.2966 | 943.3652 | 948.0525 | 952.427 | 958.0428 | 963.6334 | 966.6472 | 967.5697
Bleed Air Temperature Tbld | K | 498.506 | 499.0647 | 500.7214 | 503.4295 | 507.175 | 511.9141 | 517.5086 | 523.9284 | 531.2105 | 539.521 | 549.2945 | 560.3707 | 572.3272 | 585.495 | 599.6009 | 613.8163 | 628.5346
T hot spot - T main stream | K | 0 | 0 | 0 | 0 | 0 | 0 | 0 | 0 | 0 | 0 | 0 | 0 | 0 | 0 | 0 | 0 | 0
HPC Pressure Ratio |  | 8.0356 | 8.021 | 7.9773 | 7.9053 | 7.8061 | 7.6826 | 7.5486 | 7.3834 | 7.1876 | 6.9667 | 6.7262 | 6.4664 | 6.1964 | 5.922 | 5.639 | 5.3455 | 5.0485
Compr. Spec. Power | kW/(kg/s) | 252.4364 | 252.506 | 252.7071 | 253.0195 | 253.4091 | 253.8302 | 254.1386 | 254.3032 | 254.3629 | 254.4904 | 255.1375 | 256.1378 | 257.052 | 258.2244 | 259.3697 | 259.9454 | 260.0642
Rel. Corr. Spool Speed |  | 1.0754 | 1.0743 | 1.0711 | 1.0659 | 1.0586 | 1.0495 | 1.0386 | 1.0262 | 1.0125 | 0.99751 | 0.98157 | 0.96488 | 0.94755 | 0.92974 | 0.91159 | 0.89323 | 0.87478
Surge Margin |  | 22.6348 | 22.6463 | 22.6826 | 22.7462 | 22.8417 | 22.9929 | 23.4606 | 23.8705 | 24.111 | 23.9533 | 24.9588 | 27.87 | 31.1474 | 34.7873 | 38.0387 | 41.2613 | 44.9031
Surge Margin @ const Speed |  | 20.2136 | 20.184 | 20.0984 | 19.9637 | 19.7915 | 19.6002 | 19.4528 | 19.3391 | 19.2363 | 19.52 | 22.121 | 24.6785 | 27.2274 | 28.9956 | 30.7146 | 32.2492 | 33.3455
Reynolds Corr on Comp Eff |  | 0.98669 | 0.98679 | 0.98709 | 0.98759 | 0.98828 | 0.98915 | 0.9902 | 0.9914 | 0.99276 | 0.99425 | 0.99587 | 0.9976 | 0.99942 | 1 | 1 | 1 | 1
Reynolds Corr on Comp Flow |  | 0.99334 | 0.9934 | 0.99355 | 0.9938 | 0.99414 | 0.99458 | 0.9951 | 0.9957 | 0.99638 | 0.99713 | 0.99793 | 0.9988 | 0.99971 | 1 | 1 | 1 | 1
Variable Geometry Setting [deg] |  | 0 | 0 | 0 | 0 | 0 | 0 | 0 | 0 | 0 | 0 | 0 | 0 | 0 | 0 | 0 | 0 | 0
Clean Sector Pressure Ratio |  | 8.0356 | 8.021 | 7.9773 | 7.9053 | 7.8061 | 7.6826 | 7.5486 | 7.3834 | 7.1876 | 6.9667 | 6.7262 | 6.4664 | 6.1964 | 5.922 | 5.639 | 5.3455 | 5.0485
Distorted Sector Pressure Ratio |  | 8.0356 | 8.021 | 7.9773 | 7.9053 | 7.8061 | 7.6826 | 7.5486 | 7.3834 | 7.1876 | 6.9667 | 6.7262 | 6.4664 | 6.1964 | 5.922 | 5.639 | 5.3455 | 5.0485
Surge Pressure Ratio @ Speed |  | 9.7134 | 9.6891 | 9.6173 | 9.5009 | 9.3445 | 9.1554 | 8.9562 | 8.7283 | 8.4727 | 8.2123 | 8.037 | 7.8078 | 7.5226 | 7.14 | 6.687 | 6.2188 | 5.7835
isentr.Compr.Efficiency |  | 0.80667 | 0.80712 | 0.80846 | 0.81073 | 0.81395 | 0.81825 | 0.82482 | 0.83204 | 0.83942 | 0.84632 | 0.85114 | 0.85384 | 0.85615 | 0.85695 | 0.85623 | 0.85487 | 0.85256
polytr.Compr.Efficiency |  | 0.85322 | 0.85353 | 0.85445 | 0.85601 | 0.85825 | 0.86125 | 0.86598 | 0.87115 | 0.87639 | 0.88122 | 0.88441 | 0.8859 | 0.88705 | 0.88699 | 0.88567 | 0.88374 | 0.88095
Turbine Pressure Ratio |  | 2.6299 | 2.6298 | 2.6293 | 2.6286 | 2.6277 | 2.6266 | 2.6251 | 2.6238 | 2.6224 | 2.6213 | 2.6209 | 2.6202 | 2.6196 | 2.6187 | 2.6179 | 2.6175 | 2.6176
Turbine Spec. Power | kW/(kg/s) | 251.7232 | 251.7952 | 252.0037 | 252.3289 | 252.7375 | 253.1849 | 253.5313 | 253.7465 | 253.8669 | 254.0561 | 254.7465 | 255.7832 | 256.7422 | 257.9558 | 259.1487 | 259.7959 | 260.0077
Turbine Power | kW | 2630.0052 | 2644.1598 | 2686.8444 | 2758.7413 | 2860.9648 | 2995.4871 | 3168.9386 | 3374.642 | 3613.9065 | 3889.6929 | 4206.5433 | 4567.5895 | 4976.6006 | 5442.7456 | 5960.8747 | 6521.4 | 7128.5887
Non-Chargeable Wcl/W2 |  | 0.03 | 0.03 | 0.03 | 0.03 | 0.03 | 0.03 | 0.03 | 0.03 | 0.03 | 0.03 | 0.03 | 0.03 | 0.03 | 0.03 | 0.03 | 0.03 | 0.03
Chargeable Wcl/W2 |  | 0.005 | 0.005 | 0.005 | 0.005 | 0.005 | 0.005 | 0.005 | 0.005 | 0.005 | 0.005 | 0.005 | 0.005 | 0.005 | 0.005 | 0.005 | 0.005 | 0.005
Turbine Exit Press Loss [%] |  | 1.9989 | 1.9989 | 1.9989 | 1.9989 | 1.999 | 1.9991 | 1.999 | 1.9991 | 1.9993 | 1.9994 | 1.9995 | 1.9994 | 1.9993 | 1.9992 | 1.9991 | 1.9991 | 1.9993
Turbine Rel. Corr. Speed |  | 0.99907 | 0.99894 | 0.9986 | 0.99807 | 0.99743 | 0.99677 | 0.9964 | 0.99641 | 0.99668 | 0.99666 | 0.99512 | 0.99281 | 0.99066 | 0.98794 | 0.98525 | 0.98379 | 0.98332
Reynolds Corr on Turbine Eff |  | 0.99232 | 0.99243 | 0.99274 | 0.99327 | 0.994 | 0.99493 | 0.99609 | 0.99743 | 0.9989 | 1 | 1 | 1 | 1 | 1 | 1 | 1 | 1
Reynolds Corr on Turbine Flow |  | 0.99616 | 0.99621 | 0.99637 | 0.99663 | 0.997 | 0.99746 | 0.99805 | 0.99871 | 0.99945 | 1 | 1 | 1 | 1 | 1 | 1 | 1 | 1
isentr.Turbine Efficiency |  | 0.8829 | 0.88298 | 0.88323 | 0.88364 | 0.88422 | 0.88497 | 0.88599 | 0.8872 | 0.88858 | 0.88958 | 0.88936 | 0.88901 | 0.88866 | 0.88819 | 0.88769 | 0.88741 | 0.88731
polytr.Turbine Efficiency |  | 0.86994 | 0.87003 | 0.8703 | 0.87076 | 0.8714 | 0.87223 | 0.87335 | 0.87468 | 0.87619 | 0.87728 | 0.87705 | 0.87668 | 0.87631 | 0.87581 | 0.87528 | 0.87498 | 0.87487
thermo Turbine Efficiency |  | 0.88189 | 0.88196 | 0.88219 | 0.88258 | 0.88314 | 0.88386 | 0.88483 | 0.88598 | 0.88729 | 0.88821 | 0.88793 | 0.88751 | 0.88708 | 0.88653 | 0.88594 | 0.88555 | 0.88533
* Input * |  | 1 | 2 | 3 | 4 | 5 | 6 | 7 | 8 | 9 | 10 | 11 | 12 | 13 | 14 | 15 | 16 | 17
Altitude | m | 7000 | 7000 | 7000 | 7000 | 7000 | 7000 | 7000 | 7000 | 7000 | 7000 | 7000 | 7000 | 7000 | 7000 | 7000 | 7000 | 7000
Relative Humidity [%] |  | 0 | 0 | 0 | 0 | 0 | 0 | 0 | 0 | 0 | 0 | 0 | 0 | 0 | 0 | 0 | 0 | 0
Mach Number |  | 0 | 0.1 | 0.2 | 0.3 | 0.4 | 0.5 | 0.6 | 0.7 | 0.8 | 0.9 | 1 | 1.1 | 1.2 | 1.3 | 1.4 | 1.5 | 1.6
Intake Pressure Ratio |  | 0.98 | 0.98 | 0.98 | 0.98 | 0.98 | 0.98 | 0.98 | 0.98 | 0.98 | 0.98 | 0.98 | 0.98 | 0.98 | 0.98 | 0.98 | 0.98 | 0.98
Fuel Heating Value | MJ/kg | 42.8 | 42.8 | 42.8 | 42.8 | 42.8 | 42.8 | 42.8 | 42.8 | 42.8 | 42.8 | 42.8 | 42.8 | 42.8 | 42.8 | 42.8 | 42.8 | 42.8
Rel. Overboard Bleed W_Bld/W2 |  | 0.01 | 0.01 | 0.01 | 0.01 | 0.01 | 0.01 | 0.01 | 0.01 | 0.01 | 0.01 | 0.01 | 0.01 | 0.01 | 0.01 | 0.01 | 0.01 | 0.01
Power Offtake | kW | 0 | 0 | 0 | 0 | 0 | 0 | 0 | 0 | 0 | 0 | 0 | 0 | 0 | 0 | 0 | 0 | 0
Delta Reheat Efficiency
HPC Spool Speed ZXN | bar: 0 to 1.6
Delta Nozzle Area [%] |  | 0 | 0 | 0 | 0 | 0 | 0 | 0 | 0 | 0 | 0 | 0 | 0 | 0 | 0 | 0 | 0 | 0
Delta Burner P/P [%] |  | 0 | 0 | 0 | 0 | 0 | 0 | 0 | 0 | 0 | 0 | 0 | 0 | 0 | 0 | 0 | 0 | 0
Overboard Bleed | kg/s | 0 | 0 | 0 | 0 | 0 | 0 | 0 | 0 | 0 | 0 | 0 | 0 | 0 | 0 | 0 | 0 | 0
Delta T from ISA | K | 0 | 0 | 0 | 0 | 0 | 0 | 0 | 0 | 0 | 0 | 0 | 0 | 0 | 0 | 0 | 0 | 0
Reheat Exit Temperature
Recirculating Bleed W_reci/W2 |  | 0 | 0 | 0 | 0 | 0 | 0 | 0 | 0 | 0 | 0 | 0 | 0 | 0 | 0 | 0 | 0 | 0
Delta Compr Capacity [%] |  | 0 | 0 | 0 | 0 | 0 | 0 | 0 | 0 | 0 | 0 | 0 | 0 | 0 | 0 | 0 | 0 | 0
Delta Compr Efficiency [%] |  | 0 | 0 | 0 | 0 | 0 | 0 | 0 | 0 | 0 | 0 | 0 | 0 | 0 | 0 | 0 | 0 | 0
d_HPT Efficiency / d_XN |  | 0 | 0 | 0 | 0 | 0 | 0 | 0 | 0 | 0 | 0 | 0 | 0 | 0 | 0 | 0 | 0 | 0
Delta Turbine Capacity [%] |  | 0 | 0 | 0 | 0 | 0 | 0 | 0 | 0 | 0 | 0 | 0 | 0 | 0 | 0 | 0 | 0 | 0
Delta Turbine Efficiency [%] |  | 0 | 0 | 0 | 0 | 0 | 0 | 0 | 0 | 0 | 0 | 0 | 0 | 0 | 0 | 0 | 0 | 0
Delta Turbine Exit P/P [%] |  | 0 | 0 | 0 | 0 | 0 | 0 | 0 | 0 | 0 | 0 | 0 | 0 | 0 | 0 | 0 | 0 | 0
* Output *
Net Thrust | kN | 6.4618 | 6.222 | 6.0781 | 6.0236 | 6.0533 | 6.1627 | 6.3484 | 6.6231 | 6.9539 | 7.3268 | 7.7348 | 8.196 | 8.7027 | 9.2455 | 9.8252 | 10.4083 | 10.9532
Gross Thrust | kN | 6.4618 | 6.5138 | 6.6705 | 6.9348 | 7.3113 | 7.8061 | 8.4276 | 9.2073 | 10.1217 | 11.1684 | 12.3527 | 13.7005 | 15.2242 | 16.9458 | 18.8811 | 21.0109 | 23.3199
Sp. Fuel Consumption | g/(kN*s) | 26.1305 | 27.2613 | 28.288 | 29.1894 | 29.9544 | 30.5852 | 31.0881 | 31.436 | 31.7026 | 31.9369 | 32.1796 | 32.5342 | 32.9606 | 33.4029 | 33.9172 | 34.5067 | 35.145
Specific Thrust | m/s | 695.3411 | 666.1466 | 640.9275 | 619.4172 | 601.1829 | 585.6548 | 572.2009 | 560.3629 | 548.532 | 536.161 | 523.1716 | 511.5882 | 500.1809 | 487.5384 | 474.4408 | 459.9422 | 442.635
Handling Bleed WB_hdl/W2 |  | 0 | 0 | 0 | 0 | 0 | 0 | 0 | 0 | 0 | 0 | 0 | 0 | 0 | 0 | 0 | 0 | 0
Total Overb. Bleed W_bld/W2 |  | 0.01 | 0.01 | 0.01 | 0.01 | 0.01 | 0.01 | 0.01 | 0.01 | 0.01 | 0.01 | 0.01 | 0.01 | 0.01 | 0.01 | 0.01 | 0.01 | 0.01
Nozzle Throat Area | m² | 0.063891 | 0.063891 | 0.063891 | 0.063891 | 0.063891 | 0.063891 | 0.063891 | 0.063891 | 0.063891 | 0.063891 | 0.063891 | 0.063891 | 0.063891 | 0.063891 | 0.063891 | 0.063891 | 0.063891
Nozzle Discharge Coefficient |  | 0.94 | 0.94 | 0.94 | 0.94 | 0.94 | 0.94 | 0.94 | 0.94 | 0.94 | 0.94 | 0.94 | 0.94 | 0.94 | 0.94 | 0.94 | 0.94 | 0.94
Nozzle Petal Angle [deg] |  | 30 | 30 | 30 | 30 | 30 | 30 | 30 | 30 | 30 | 30 | 30 | 30 | 30 | 30 | 30 | 30 | 30
Nozzle Throat Mach Number | bar: 0 to 1.6
Nozzle Fuel Air Ratio |  | 0.018353 | 0.018343 | 0.018314 | 0.018263 | 0.01819 | 0.018093 | 0.017968 | 0.017794 | 0.017566 | 0.017296 | 0.017006 | 0.016812 | 0.016653 | 0.01645 | 0.016254 | 0.016031 | 0.015714
Nozzle Pressure Ratio |  | 2.9241 | 2.9394 | 2.9856 | 3.0635 | 3.1745 | 3.3204 | 3.5037 | 3.7336 | 4.0033 | 4.312 | 4.6613 | 5.0586 | 5.5078 | 6.0153 | 6.5858 | 7.2136 | 7.8944
Burner Loading [%] |  | 209.2818 | 208.0042 | 204.2377 | 198.1677 | 190.0886 | 180.4236 | 169.5319 | 157.6892 | 145.6631 | 133.7474 | 122.0687 | 110.1785 | 98.6661 | 87.9441 | 77.9036 | 68.8155 | 60.8643
Burner Efficiency |  | 0.9674 | 0.96772 | 0.96865 | 0.97013 | 0.97205 | 0.97429 | 0.97673 | 0.97928 | 0.98175 | 0.98408 | 0.98624 | 0.98832 | 0.99021 | 0.99186 | 0.99329 | 0.9945 | 0.99548
NOx Severity Index |  | 0.083737 | 0.084153 | 0.085407 | 0.087521 | 0.090531 | 0.094444 | 0.099356 | 0.10537 | 0.11246 | 0.12074 | 0.13045 | 0.14232 | 0.15649 | 0.17296 | 0.19246 | 0.21504 | 0.2404
Burner Pressure Loss [%] |  | 2.7252 | 2.7277 | 2.7353 | 2.748 | 2.7659 | 2.7889 | 2.8174 | 2.853 | 2.8957 | 2.945 | 2.9998 | 3.0478 | 3.096 | 3.1501 | 3.2067 | 3.2675 | 3.3367
Propulsive Efficiency |  | 0 | 0.086407 | 0.16435 | 0.23394 | 0.29561 | 0.3501 | 0.39826 | 0.44092 | 0.47942 | 0.51458 | 0.54693 | 0.57595 | 0.60252 | 0.62756 | 0.65097 | 0.67337 | 0.69559
Core Efficiency |  | 0.33293 | 0.33396 | 0.337 | 0.34201 | 0.34887 | 0.3574 | 0.36747 | 0.37944 | 0.39231 | 0.40558 | 0.41889 | 0.43167 | 0.44407 | 0.4565 | 0.46854 | 0.47984 | 0.49036
Isentr.Power Station 5 | kW | 2406.0166 | 2429.0318 | 2498.6368 | 2616.7855 | 2786.6594 | 3012.6045 | 3300.3831 | 3665.8552 | 4100.3234 | 4605.6837 | 5188.6271 | 5878.3875 | 6682.0024 | 7607.1348 | 8674.7514 | 9874.4059 | 11186.4015
Equivalent Airspeed [knots] |  | 0 | 42.3814 | 84.7628 | 127.1442 | 169.5256 | 211.907 | 254.2884 | 296.6698 | 339.0512 | 381.4326 | 423.814 | 466.1954 | 508.5768 | 550.9582 | 593.3396 | 635.721 | 678.1024
Ambient Air Density | kg/m³ | 0.58951 | 0.58951 | 0.58951 | 0.58951 | 0.58951 | 0.58951 | 0.58951 | 0.58951 | 0.58951 | 0.58951 | 0.58951 | 0.58951 | 0.58951 | 0.58951 | 0.58951 | 0.58951 | 0.58951
Intake Recovery P2/P1 |  | 0.98 | 0.98 | 0.98 | 0.98 | 0.98 | 0.98 | 0.98 | 0.98 | 0.98 | 0.98 | 0.98 | 0.98 | 0.98 | 0.98 | 0.98 | 0.98 | 0.98
Flight Velocity V0 | m/s | 0 | 31.235 | 62.4701 | 93.7051 | 124.9402 | 156.1752 | 187.4103 | 218.6453 | 249.8803 | 281.1154 | 312.3504 | 343.5855 | 374.8205 | 406.0556 | 437.2906 | 468.5257 | 499.7607
Rel. Humidity [%] |  | 0 | 0 | 0 | 0 | 0 | 0 | 0 | 0 | 0 | 0 | 0 | 0 | 0 | 0 | 0 | 0 | 0
Spool Speed [RPM] |  | 15825.4156 | 15825.4156 | 15825.4156 | 15825.4156 | 15825.4156 | 15825.4156 | 15825.4156 | 15825.4156 | 15825.4156 | 15825.4156 | 15825.4156 | 15825.4156 | 15825.4156 | 15825.4156 | 15825.4156 | 15825.4156 | 15825.4156
Rel. Spool Speed | bar: 0 to 1.6
Relative WF/P3 [%] |  | 109.0519 | 108.9826 | 108.772 | 108.4197 | 107.9227 | 107.2858 | 106.4894 | 105.4471 | 104.1468 | 102.6362 | 100.9972 | 99.6784 | 98.4628 | 97.0321 | 95.607 | 94.0405 | 92.0425
Active Limiter | bar: 0 to 1.6
Engine Pressure Ratio |  | 3.0447 | 3.0393 | 3.0232 | 2.9966 | 2.9601 | 2.9143 | 2.8598 | 2.8022 | 2.734 | 2.654 | 2.5633 | 2.4662 | 2.3643 | 2.26 | 2.1543 | 2.0455 | 1.9333
Reheat Exit Mach Number
Heat Addition Press. Loss [%]
Reheat Burner Loading [%]
Reheat Efficiency
Reheat Exit Fuel-Air-Ratio
Nozzle Area Ratio |  | 1.4 | 1.4 | 1.4 | 1.4 | 1.4 | 1.4 | 1.4 | 1.4 | 1.4 | 1.4 | 1.4 | 1.4 | 1.4 | 1.4 | 1.4 | 1.4 | 1.4
Nozzle Exit Area | m² | 0.084081 | 0.084081 | 0.084081 | 0.084081 | 0.084081 | 0.084081 | 0.084081 | 0.084081 | 0.084081 | 0.084081 | 0.084081 | 0.084081 | 0.084081 | 0.084081 | 0.084081 | 0.084081 | 0.084081
Pressure Term of Thrust | kN | -1.52 | -1.5098 | -1.4792 | -1.4275 | -1.3539 | -1.2572 | -1.136 | -0.98411 | -0.80623 | -0.60285 | -0.3728 | -0.10971 | 0.18831 | 0.52473 | 0.90336 | 1.3199 | 1.7703
Nozzle Exit Mach Number XM9 |  | 1.7407 | 1.7407 | 1.7406 | 1.7406 | 1.7406 | 1.7405 | 1.7405 | 1.7405 | 1.7406 | 1.7407 | 1.7408 | 1.7407 | 1.7406 | 1.7405 | 1.7404 | 1.7403 | 1.7403
Ideal Nozzle Thrust Coefficient |  | 0.97019 | 0.97085 | 0.97273 | 0.97567 | 0.97936 | 0.98348 | 0.98765 | 0.99165 | 0.995 | 0.99753 | 0.99917 | 0.99994 | 0.99983 | 0.99889 | 0.99718 | 0.99483 | 0.99199
Nozzle Exit Velocity V9 | m/s | 851.9472 | 852.0773 | 852.4451 | 853.0217 | 853.75 | 854.5463 | 855.3454 | 855.754 | 855.6852 | 855.2993 | 854.8943 | 856.3321 | 858.6092 | 860.5152 | 862.8538 | 865.0611 | 866.0436
Total Overboard Bleed | kg/s | 0.09293 | 0.093403 | 0.094833 | 0.097246 | 0.10069 | 0.10523 | 0.11095 | 0.11819 | 0.12677 | 0.13665 | 0.14784 | 0.16021 | 0.17399 | 0.18964 | 0.20709 | 0.2263 | 0.24745
Burner Fuel Flow | kg/s | 0.16885 | 0.16962 | 0.17194 | 0.17583 | 0.18132 | 0.18849 | 0.19736 | 0.2082 | 0.22046 | 0.234 | 0.2489 | 0.26665 | 0.28685 | 0.30883 | 0.33324 | 0.35916 | 0.38495
Reheat Fuel Flow | kg/s | 0 | 0 | 0 | 0 | 0 | 0 | 0 | 0 | 0 | 0 | 0 | 0 | 0 | 0 | 0 | 0 | 0
Total Fuel Flow | kg/s | 0.16885 | 0.16962 | 0.17194 | 0.17583 | 0.18132 | 0.18849 | 0.19736 | 0.2082 | 0.22046 | 0.234 | 0.2489 | 0.26665 | 0.28685 | 0.30883 | 0.33324 | 0.35916 | 0.38495
Engine Mass Flow W2 | kg/s | 9.293 | 9.3403 | 9.4833 | 9.7246 | 10.0689 | 10.5228 | 11.0946 | 11.8193 | 12.6773 | 13.6653 | 14.7844 | 16.0208 | 17.3991 | 18.9636 | 20.7091 | 22.6296 | 24.7454
Compr Exit Flow W3 | kg/s | 9.293 | 9.3403 | 9.4833 | 9.7246 | 10.0689 | 10.5228 | 11.0946 | 11.8193 | 12.6773 | 13.6653 | 14.7844 | 16.0208 | 17.3991 | 18.9636 | 20.7091 | 22.6296 | 24.7454
Compr Exit C.Flow W3Rstd | kg/s | 3.7088 | 3.7105 | 3.7157 | 3.7243 | 3.7364 | 3.7519 | 3.771 | 3.7948 | 3.8231 | 3.8555 | 3.8912 | 3.9222 | 3.9531 | 3.9875 | 4.0232 | 4.0611 | 4.1039
Burner Exit Flow W4 | kg/s | 9.0436 | 9.0896 | 9.2285 | 9.4628 | 9.7972 | 10.2378 | 10.7927 | 11.4956 | 12.3273 | 13.2844 | 14.368 | 15.5665 | 16.903 | 18.4191 | 20.1104 | 21.9705 | 24.0168
Turb Rotor Inlet Flow W41 | kg/s | 9.3224 | 9.3698 | 9.513 | 9.7546 | 10.0992 | 10.5534 | 11.1256 | 11.8502 | 12.7076 | 13.6944 | 14.8115 | 16.0471 | 17.425 | 18.988 | 20.7317 | 22.6494 | 24.7592
Turb Inlet C.Flow W41Rstd | kg/s | 5.8512 | 5.8515 | 5.8526 | 5.8542 | 5.8566 | 5.8595 | 5.863 | 5.8671 | 5.8715 | 5.8762 | 5.8811 | 5.8823 | 5.8829 | 5.8834 | 5.8841 | 5.8847 | 5.8849
Turb Exit Flow W5 | kg/s | 9.3689 | 9.4165 | 9.5604 | 9.8032 | 10.1496 | 10.6061 | 11.181 | 11.9093 | 12.771 | 13.7627 | 14.8855 | 16.1272 | 17.512 | 19.0828 | 20.8353 | 22.7625 | 24.8829
Turb Exit Corr Fl. W5Rstd | kg/s | 13.9643 | 13.9642 | 13.9643 | 13.9644 | 13.9645 | 13.9646 | 13.9641 | 13.9644 | 13.9649 | 13.9656 | 13.9663 | 13.9664 | 13.9661 | 13.966 | 13.9657 | 13.9654 | 13.9658
Nozzle Throat Flow W8 | kg/s | 9.3689 | 9.4165 | 9.5604 | 9.8032 | 10.1496 | 10.6061 | 11.181 | 11.9093 | 12.771 | 13.7627 | 14.8855 | 16.1272 | 17.512 | 19.0828 | 20.8353 | 22.7625 | 24.8829
Nozzle Thr. C. Fl. W8Rstd | kg/s | 14.2491 | 14.249 | 14.2491 | 14.2492 | 14.2493 | 14.2494 | 14.2489 | 14.2492 | 14.2497 | 14.2505 | 14.2513 | 14.2514 | 14.251 | 14.2509 | 14.2505 | 14.2503 | 14.2507
HPC Corrected Flow | kg/s | 21.4733 | 21.4537 | 21.3953 | 21.2994 | 21.1679 | 21.0034 | 20.8089 | 20.63 | 20.4084 | 20.1238 | 19.7682 | 19.3207 | 18.8134 | 18.2901 | 17.7368 | 17.1463 | 16.5344
Turbine NRstd * WRstd | kg/s | 5.8494 | 5.8489 | 5.8474 | 5.8451 | 5.8423 | 5.8397 | 5.8376 | 5.8384 | 5.8425 | 5.8488 | 5.8555 | 5.8472 | 5.8332 | 5.8215 | 5.8072 | 5.7938 | 5.7878
Ambient Pressure Pamb | kPa | 41.0607 | 41.0607 | 41.0607 | 41.0607 | 41.0607 | 41.0607 | 41.0607 | 41.0607 | 41.0607 | 41.0607 | 41.0607 | 41.0607 | 41.0607 | 41.0607 | 41.0607 | 41.0607 | 41.0607
Inlet Pressure P2 | kPa | 40.2395 | 40.522 | 41.3781 | 42.8336 | 44.9321 | 47.7368 | 51.3318 | 55.8249 | 61.3503 | 68.0723 | 76.1896 | 85.9399 | 97.6028 | 111.5195 | 128.084 | 147.7586 | 171.0863
Intake static Pressure Ps2 | kPa | 35.9414 | 36.2029 | 36.9952 | 38.3429 | 40.2877 | 42.8894 | 46.2285 | 50.3824 | 55.5133 | 61.7972 | 69.4412 | 78.7061 | 89.8567 | 103.2006 | 119.1489 | 138.1804 | 160.8307
Compressor Exit Press P3 | kPa | 331.5798 | 333.3056 | 338.512 | 347.292 | 359.7988 | 376.24 | 396.8912 | 422.8395 | 453.3145 | 488.2366 | 527.7674 | 572.8824 | 623.8768 | 681.5859 | 746.4416 | 817.8829 | 895.6471
Compr Exit static Press Ps3 | kPa | 318.9699 | 320.6179 | 325.5888 | 333.9693 | 345.902 | 361.5817 | 381.2624 | 405.9683 | 434.9428 | 468.0954 | 505.5694 | 548.3808 | 596.7486 | 651.4017 | 712.7574 | 780.2338 | 853.4922
Burner Exit Pressure P4 | kPa | 322.5435 | 324.2139 | 329.2528 | 337.7486 | 349.8472 | 365.7472 | 385.7092 | 410.776 | 440.1878 | 473.8578 | 511.9353 | 555.4221 | 604.5613 | 660.1152 | 722.5056 | 791.1588 | 865.7621
Turbine Exit Pressure P5 | kPa | 122.5152 | 123.1573 | 125.0928 | 128.3565 | 133.0052 | 139.117 | 146.7985 | 156.4319 | 167.7302 | 180.6645 | 195.3 | 211.9479 | 230.7661 | 252.0296 | 275.9326 | 302.2374 | 330.7602
Nozzle Inlet Pressure P8 | kPa | 120.0665 | 120.6957 | 122.5925 | 125.7909 | 130.3467 | 136.3363 | 143.8645 | 153.3052 | 164.3774 | 177.0528 | 191.3953 | 207.7103 | 226.1525 | 246.991 | 270.4163 | 296.1955 | 324.1477
Bleed Air Pressure Pbld | kPa | 331.5797 | 333.3055 | 338.512 | 347.292 | 359.7988 | 376.24 | 396.8911 | 422.8391 | 453.3136 | 488.2348 | 527.7682 | 572.8824 | 623.8746 | 681.5853 | 746.4418 | 817.8827 | 895.6446
Clean Sector Pressure P2_c | kPa | 40.2395 | 40.522 | 41.3781 | 42.8336 | 44.9321 | 47.7368 | 51.3318 | 55.8249 | 61.3503 | 68.0723 | 76.1896 | 85.9399 | 97.6028 | 111.5195 | 128.084 | 147.7586 | 171.0863
Distorted Sector Pressure P2_d | kPa | 40.2395 | 40.522 | 41.3781 | 42.8336 | 44.9321 | 47.7368 | 51.3318 | 55.8249 | 61.3503 | 68.0723 | 76.1896 | 85.9399 | 97.6028 | 111.5195 | 128.084 | 147.7586 | 171.0863
Nozzle Exit St. Press Ps9 | kPa | 22.9827 | 23.1035 | 23.4682 | 24.083 | 24.9582 | 26.1079 | 27.5493 | 29.3564 | 31.472 | 33.8908 | 36.6268 | 39.7559 | 43.3004 | 47.3015 | 51.8047 | 56.7592 | 62.1153
Inlet Temperature T2 | K | 242.65 | 243.1362 | 244.595 | 247.0262 | 250.4299 | 254.806 | 260.1547 | 266.4758 | 273.7695 | 282.0356 | 291.2741 | 301.4775 | 312.6027 | 324.6953 | 337.7553 | 351.7827 | 366.7776
Compressor Exit Temp T3 | K | 491.5078 | 492.0665 | 493.7359 | 496.4986 | 500.3197 | 505.0729 | 510.7726 | 517.2804 | 524.5223 | 532.5654 | 541.5471 | 552.0923 | 563.913 | 576.4825 | 590.1835 | 604.6457 | 619.247
Burner Exit Temperature T4 | K | 1168.8318 | 1169.1775 | 1170.1677 | 1171.721 | 1173.6863 | 1175.8357 | 1177.9449 | 1179.1181 | 1179.062 | 1178.1801 | 1177.2402 | 1180.8398 | 1186.5488 | 1191.2819 | 1197.1321 | 1202.5923 | 1204.8468
Stator Outlet Temperature T405 | K | 1150.2656 | 1150.615 | 1151.6174 | 1153.1933 | 1155.1951 | 1157.4004 | 1159.5897 | 1160.8888 | 1161.0109 | 1160.3502 | 1159.6569 | 1163.4164 | 1169.2587 | 1174.1711 | 1180.198 | 1185.9016 | 1188.4941
Rotor Inlet Temperature T41 | K | 1150.2656 | 1150.615 | 1151.6174 | 1153.1933 | 1155.1951 | 1157.4004 | 1159.5897 | 1160.8888 | 1161.0109 | 1160.3502 | 1159.6569 | 1163.4164 | 1169.2587 | 1174.1711 | 1180.198 | 1185.9016 | 1188.4941
Turbine Exit Temperature T5 | K | 935.9045 | 936.1907 | 937.0075 | 938.2875 | 939.9045 | 941.6688 | 943.3975 | 944.3014 | 944.1492 | 943.2934 | 942.3956 | 945.5838 | 950.6381 | 954.8818 | 960.1078 | 965.0557 | 967.2638
Turbine Exit Duct Temp T6 | K | 935.9045 | 936.1907 | 937.0075 | 938.2875 | 939.9045 | 941.6688 | 943.3975 | 944.3014 | 944.1492 | 943.2934 | 942.3956 | 945.5838 | 950.6381 | 954.8818 | 960.1078 | 965.0557 | 967.2638
Nozzle Inlet Temperature T7 | K | 935.9045 | 936.1907 | 937.0075 | 938.2875 | 939.9045 | 941.6688 | 943.3975 | 944.3014 | 944.1492 | 943.2934 | 942.3956 | 945.5838 | 950.6381 | 954.8818 | 960.1078 | 965.0557 | 967.2638
Nozzle Throat Temperature T8 | K | 935.9045 | 936.1907 | 937.0075 | 938.2875 | 939.9045 | 941.6688 | 943.3975 | 944.3014 | 944.1492 | 943.2934 | 942.3956 | 945.5838 | 950.6381 | 954.8818 | 960.1078 | 965.0557 | 967.2638
Bleed Air Temperature Tbld | K | 491.5078 | 492.0665 | 493.7359 | 496.4986 | 500.3197 | 505.0729 | 510.7726 | 517.2804 | 524.5223 | 532.5654 | 541.5471 | 552.0923 | 563.913 | 576.4825 | 590.1835 | 604.6457 | 619.247
T hot spot - T main stream | K | 0 | 0 | 0 | 0 | 0 | 0 | 0 | 0 | 0 | 0 | 0 | 0 | 0 | 0 | 0 | 0 | 0
HPC Pressure Ratio |  | 8.2402 | 8.2253 | 8.1809 | 8.1079 | 8.0076 | 7.8816 | 7.7319 | 7.5744 | 7.389 | 7.1723 | 6.927 | 6.6661 | 6.392 | 6.1118 | 5.8278 | 5.5353 | 5.2351
Compr. Spec. Power | kW/(kg/s) | 251.8123 | 251.8948 | 252.1359 | 252.5175 | 253.0086 | 253.562 | 254.1239 | 254.55 | 254.7633 | 254.8343 | 254.9057 | 255.6273 | 256.7 | 257.5759 | 258.6532 | 259.6513 | 260.0494
Rel. Corr. Spool Speed |  | 1.0897 | 1.0886 | 1.0854 | 1.08 | 1.0727 | 1.0634 | 1.0524 | 1.0399 | 1.0259 | 1.0108 | 0.99462 | 0.97765 | 0.96009 | 0.94204 | 0.92365 | 0.90505 | 0.88636
Surge Margin |  | 22.3358 | 22.3448 | 22.3731 | 22.4225 | 22.4972 | 22.6044 | 22.7469 | 23.2244 | 23.6846 | 23.9233 | 23.7586 | 25.616 | 28.7316 | 32.2344 | 36.1083 | 39.134 | 42.5648
Surge Margin @ const Speed |  | 20.4905 | 20.4562 | 20.3576 | 20.2012 | 19.9959 | 19.7582 | 19.5052 | 19.3127 | 19.1779 | 19.062 | 19.9589 | 22.7206 | 25.399 | 27.7869 | 29.5683 | 31.372 | 32.6206
Reynolds Corr on Comp Eff |  | 0.98435 | 0.98445 | 0.98475 | 0.98525 | 0.98594 | 0.98681 | 0.98786 | 0.98906 | 0.99042 | 0.99191 | 0.99353 | 0.99526 | 0.99709 | 0.999 | 1 | 1 | 1
Reynolds Corr on Comp Flow |  | 0.99217 | 0.99222 | 0.99237 | 0.99262 | 0.99297 | 0.9934 | 0.99393 | 0.99453 | 0.99521 | 0.99596 | 0.99677 | 0.99763 | 0.99854 | 0.9995 | 1 | 1 | 1
Variable Geometry Setting [deg] |  | 0 | 0 | 0 | 0 | 0 | 0 | 0 | 0 | 0 | 0 | 0 | 0 | 0 | 0 | 0 | 0 | 0
Clean Sector Pressure Ratio |  | 8.2402 | 8.2253 | 8.1809 | 8.1079 | 8.0076 | 7.8816 | 7.7319 | 7.5744 | 7.389 | 7.1723 | 6.927 | 6.6661 | 6.392 | 6.1118 | 5.8278 | 5.5353 | 5.2351
Distorted Sector Pressure Ratio |  | 8.2402 | 8.2253 | 8.1809 | 8.1079 | 8.0076 | 7.8816 | 7.7319 | 7.5744 | 7.389 | 7.1723 | 6.927 | 6.6661 | 6.392 | 6.1118 | 5.8278 | 5.5353 | 5.2351
Surge Pressure Ratio @ Speed |  | 10.0455 | 10.0195 | 9.9427 | 9.8185 | 9.6515 | 9.448 | 9.2155 | 8.9793 | 8.7229 | 8.4409 | 8.1851 | 7.9866 | 7.7355 | 7.4118 | 6.9939 | 6.515 | 6.055
isentr.Compr.Efficiency |  | 0.80033 | 0.80075 | 0.80201 | 0.80414 | 0.80716 | 0.81112 | 0.81608 | 0.82333 | 0.83142 | 0.83944 | 0.84657 | 0.85107 | 0.85357 | 0.85602 | 0.8568 | 0.85581 | 0.85412
polytr.Compr.Efficiency |  | 0.84887 | 0.84916 | 0.85001 | 0.85146 | 0.85352 | 0.85626 | 0.8597 | 0.86489 | 0.87068 | 0.87637 | 0.88132 | 0.8842 | 0.8855 | 0.88673 | 0.88663 | 0.88504 | 0.8828
Turbine Pressure Ratio |  | 2.6327 | 2.6325 | 2.6321 | 2.6313 | 2.6303 | 2.6291 | 2.6275 | 2.6259 | 2.6244 | 2.6229 | 2.6213 | 2.6206 | 2.6198 | 2.6192 | 2.6184 | 2.6177 | 2.6175
Turbine Spec. Power | kW/(kg/s) | 251.0418 | 251.1265 | 251.3742 | 251.7672 | 252.2751 | 252.8509 | 253.4425 | 253.9113 | 254.1813 | 254.3198 | 254.4641 | 255.2333 | 256.3447 | 257.2711 | 258.3969 | 259.4513 | 259.9308
Turbine Power | kW | 2340.313 | 2353.0095 | 2391.3129 | 2455.8788 | 2547.7827 | 2668.4495 | 2819.6898 | 3008.898 | 3230.0274 | 3482.7475 | 3769.0075 | 4095.7562 | 4466.795 | 4885.0587 | 5357.0114 | 5876.4033 | 6435.6662
Non-Chargeable Wcl/W2 |  | 0.03 | 0.03 | 0.03 | 0.03 | 0.03 | 0.03 | 0.03 | 0.03 | 0.03 | 0.03 | 0.03 | 0.03 | 0.03 | 0.03 | 0.03 | 0.03 | 0.03
Chargeable Wcl/W2 |  | 0.005 | 0.005 | 0.005 | 0.005 | 0.005 | 0.005 | 0.005 | 0.005 | 0.005 | 0.005 | 0.005 | 0.005 | 0.005 | 0.005 | 0.005 | 0.005 | 0.005
Turbine Exit Press Loss [%] |  | 1.9987 | 1.9987 | 1.9988 | 1.9988 | 1.9988 | 1.9988 | 1.9987 | 1.9988 | 1.9989 | 1.9991 | 1.9993 | 1.9994 | 1.9993 | 1.9992 | 1.9991 | 1.9991 | 1.9992
Turbine Rel. Corr. Speed |  | 0.9997 | 0.99955 | 0.99911 | 0.99843 | 0.99757 | 0.99661 | 0.99567 | 0.99512 | 0.99506 | 0.99535 | 0.99564 | 0.99403 | 0.99155 | 0.98947 | 0.98694 | 0.98457 | 0.98349
Reynolds Corr on Turbine Eff |  | 0.98989 | 0.99 | 0.99031 | 0.99083 | 0.99155 | 0.99247 | 0.99357 | 0.99491 | 0.99641 | 0.99803 | 0.99972 | 1 | 1 | 1 | 1 | 1 | 1
Reynolds Corr on Turbine Flow |  | 0.99495 | 0.995 | 0.99515 | 0.99541 | 0.99577 | 0.99623 | 0.99679 | 0.99746 | 0.99821 | 0.99901 | 0.99986 | 1 | 1 | 1 | 1 | 1 | 1
isentr.Turbine Efficiency |  | 0.88077 | 0.88084 | 0.88107 | 0.88146 | 0.882 | 0.88271 | 0.88359 | 0.88473 | 0.88609 | 0.8876 | 0.88918 | 0.8892 | 0.88881 | 0.88846 | 0.88801 | 0.88756 | 0.88735
polytr.Turbine Efficiency |  | 0.86759 | 0.86768 | 0.86794 | 0.86836 | 0.86897 | 0.86975 | 0.87072 | 0.87198 | 0.87347 | 0.87512 | 0.87685 | 0.87688 | 0.87647 | 0.8761 | 0.87562 | 0.87514 | 0.87491
thermo Turbine Efficiency |  | 0.87981 | 0.87988 | 0.8801 | 0.88047 | 0.88099 | 0.88166 | 0.8825 | 0.88359 | 0.88488 | 0.88631 | 0.88781 | 0.88775 | 0.88729 | 0.88686 | 0.88632 | 0.88577 | 0.88544
* Input * |  | 1 | 2 | 3 | 4 | 5 | 6 | 7 | 8 | 9 | 10 | 11 | 12 | 13 | 14 | 15 | 16 | 17
Altitude | m | 8000 | 8000 | 8000 | 8000 | 8000 | 8000 | 8000 | 8000 | 8000 | 8000 | 8000 | 8000 | 8000 | 8000 | 8000 | 8000 | 8000
Relative Humidity [%] |  | 0 | 0 | 0 | 0 | 0 | 0 | 0 | 0 | 0 | 0 | 0 | 0 | 0 | 0 | 0 | 0 | 0
Mach Number |  | 0 | 0.1 | 0.2 | 0.3 | 0.4 | 0.5 | 0.6 | 0.7 | 0.8 | 0.9 | 1 | 1.1 | 1.2 | 1.3 | 1.4 | 1.5 | 1.6
Intake Pressure Ratio |  | 0.98 | 0.98 | 0.98 | 0.98 | 0.98 | 0.98 | 0.98 | 0.98 | 0.98 | 0.98 | 0.98 | 0.98 | 0.98 | 0.98 | 0.98 | 0.98 | 0.98
Fuel Heating Value | MJ/kg | 42.8 | 42.8 | 42.8 | 42.8 | 42.8 | 42.8 | 42.8 | 42.8 | 42.8 | 42.8 | 42.8 | 42.8 | 42.8 | 42.8 | 42.8 | 42.8 | 42.8
Rel. Overboard Bleed W_Bld/W2 |  | 0.01 | 0.01 | 0.01 | 0.01 | 0.01 | 0.01 | 0.01 | 0.01 | 0.01 | 0.01 | 0.01 | 0.01 | 0.01 | 0.01 | 0.01 | 0.01 | 0.01
Power Offtake | kW | 0 | 0 | 0 | 0 | 0 | 0 | 0 | 0 | 0 | 0 | 0 | 0 | 0 | 0 | 0 | 0 | 0
Delta Reheat Efficiency
HPC Spool Speed ZXN | bar: 0 to 1.6
Delta Nozzle Area [%] |  | 0 | 0 | 0 | 0 | 0 | 0 | 0 | 0 | 0 | 0 | 0 | 0 | 0 | 0 | 0 | 0 | 0
Delta Burner P/P [%] |  | 0 | 0 | 0 | 0 | 0 | 0 | 0 | 0 | 0 | 0 | 0 | 0 | 0 | 0 | 0 | 0 | 0
Overboard Bleed | kg/s | 0 | 0 | 0 | 0 | 0 | 0 | 0 | 0 | 0 | 0 | 0 | 0 | 0 | 0 | 0 | 0 | 0
Delta T from ISA | K | 0 | 0 | 0 | 0 | 0 | 0 | 0 | 0 | 0 | 0 | 0 | 0 | 0 | 0 | 0 | 0 | 0
Reheat Exit Temperature
Recirculating Bleed W_reci/W2 |  | 0 | 0 | 0 | 0 | 0 | 0 | 0 | 0 | 0 | 0 | 0 | 0 | 0 | 0 | 0 | 0 | 0
Delta Compr Capacity [%] |  | 0 | 0 | 0 | 0 | 0 | 0 | 0 | 0 | 0 | 0 | 0 | 0 | 0 | 0 | 0 | 0 | 0
Delta Compr Efficiency [%] |  | 0 | 0 | 0 | 0 | 0 | 0 | 0 | 0 | 0 | 0 | 0 | 0 | 0 | 0 | 0 | 0 | 0
d_HPT Efficiency / d_XN |  | 0 | 0 | 0 | 0 | 0 | 0 | 0 | 0 | 0 | 0 | 0 | 0 | 0 | 0 | 0 | 0 | 0
Delta Turbine Capacity [%] |  | 0 | 0 | 0 | 0 | 0 | 0 | 0 | 0 | 0 | 0 | 0 | 0 | 0 | 0 | 0 | 0 | 0
Delta Turbine Efficiency [%] |  | 0 | 0 | 0 | 0 | 0 | 0 | 0 | 0 | 0 | 0 | 0 | 0 | 0 | 0 | 0 | 0 | 0
Delta Turbine Exit P/P [%] |  | 0 | 0 | 0 | 0 | 0 | 0 | 0 | 0 | 0 | 0 | 0 | 0 | 0 | 0 | 0 | 0 | 0
* Output *
Net Thrust | kN | 5.8185 | 5.6089 | 5.4852 | 5.4415 | 5.4735 | 5.5778 | 5.752 | 5.9914 | 6.31 | 6.6766 | 7.0743 | 7.4975 | 7.9579 | 8.4673 | 9.0063 | 9.5645 | 10.1101
Gross Thrust | kN | 5.8185 | 5.8648 | 6.005 | 6.241 | 6.5772 | 7.0194 | 7.5759 | 8.2535 | 9.0851 | 10.0488 | 11.1374 | 12.3558 | 13.7234 | 15.2751 | 17.0232 | 18.9679 | 21.089
Sp. Fuel Consumption | g/(kN*s) | 26.1478 | 27.2493 | 28.2484 | 29.1241 | 29.8672 | 30.4782 | 30.9704 | 31.3566 | 31.6177 | 31.8216 | 32.0226 | 32.2644 | 32.6238 | 33.0753 | 33.5508 | 34.1019 | 34.7397
Specific Thrust | m/s | 703.9765 | 675.1769 | 650.3541 | 629.185 | 611.2816 | 596.1001 | 583.0802 | 571.3361 | 560.5353 | 549.0806 | 536.5237 | 523.0913 | 510.393 | 498.2415 | 484.6526 | 470.1451 | 454.0221
Handling Bleed WB_hdl/W2 |  | 0 | 0 | 0 | 0 | 0 | 0 | 0 | 0 | 0 | 0 | 0 | 0 | 0 | 0 | 0 | 0 | 0
Total Overb. Bleed W_bld/W2 |  | 0.01 | 0.01 | 0.01 | 0.01 | 0.01 | 0.01 | 0.01 | 0.01 | 0.01 | 0.01 | 0.01 | 0.01 | 0.01 | 0.01 | 0.01 | 0.01 | 0.01
Nozzle Throat Area | m² | 0.063891 | 0.063891 | 0.063891 | 0.063891 | 0.063891 | 0.063891 | 0.063891 | 0.063891 | 0.063891 | 0.063891 | 0.063891 | 0.063891 | 0.063891 | 0.063891 | 0.063891 | 0.063891 | 0.063891
Nozzle Discharge Coefficient |  | 0.94 | 0.94 | 0.94 | 0.94 | 0.94 | 0.94 | 0.94 | 0.94 | 0.94 | 0.94 | 0.94 | 0.94 | 0.94 | 0.94 | 0.94 | 0.94 | 0.94
Nozzle Petal Angle [deg] |  | 30 | 30 | 30 | 30 | 30 | 30 | 30 | 30 | 30 | 30 | 30 | 30 | 30 | 30 | 30 | 30 | 30
Nozzle Throat Mach Number | bar: 0 to 1.6
Nozzle Fuel Air Ratio |  | 0.018593 | 0.018584 | 0.018557 | 0.01851 | 0.018442 | 0.018352 | 0.018241 | 0.018096 | 0.017902 | 0.017649 | 0.017354 | 0.017048 | 0.016819 | 0.016646 | 0.016425 | 0.016195 | 0.015932
Nozzle Pressure Ratio |  | 2.9977 | 3.0134 | 3.0611 | 3.1413 | 3.2556 | 3.4059 | 3.5953 | 3.8257 | 4.1085 | 4.4363 | 4.8066 | 5.221 | 5.6861 | 6.2137 | 6.8081 | 7.4693 | 8.1905
Burner Loading [%] |  | 235.408 | 233.9642 | 229.6939 | 222.8259 | 213.6785 | 202.6665 | 190.2874 | 177.0502 | 163.192 | 149.5296 | 136.3399 | 123.6482 | 111.1268 | 99.0014 | 87.8448 | 77.5929 | 68.4514
Burner Efficiency |  | 0.96065 | 0.96104 | 0.96217 | 0.96396 | 0.9663 | 0.96904 | 0.97201 | 0.97506 | 0.97811 | 0.98096 | 0.98358 | 0.98596 | 0.98816 | 0.99016 | 0.99187 | 0.99334 | 0.99455
NOx Severity Index |  | 0.077002 | 0.077384 | 0.078539 | 0.080484 | 0.083257 | 0.086905 | 0.091461 | 0.096987 | 0.10363 | 0.11134 | 0.12026 | 0.13067 | 0.14323 | 0.15824 | 0.17565 | 0.19605 | 0.21943
Burner Pressure Loss [%] |  | 2.6851 | 2.6875 | 2.6945 | 2.7065 | 2.7235 | 2.7456 | 2.7725 | 2.805 | 2.8445 | 2.8914 | 2.9449 | 3.0031 | 3.0578 | 3.1088 | 3.1659 | 3.2265 | 3.2912
Propulsive Efficiency |  | 0 | 0.084317 | 0.16056 | 0.22879 | 0.28941 | 0.34308 | 0.39059 | 0.4329 | 0.47073 | 0.50534 | 0.53741 | 0.56724 | 0.59443 | 0.61933 | 0.64304 | 0.66555 | 0.68732
Core Efficiency |  | 0.33455 | 0.33559 | 0.33867 | 0.34373 | 0.35066 | 0.35931 | 0.36949 | 0.38099 | 0.39417 | 0.40806 | 0.42206 | 0.43579 | 0.44877 | 0.46132 | 0.47381 | 0.48574 | 0.49671
Isentr.Power Station 5 | kW | 2178.4917 | 2199.2042 | 2262.1522 | 2368.7502 | 2522.1024 | 2726.3019 | 2987.129 | 3309.3799 | 3710.4782 | 4181.7117 | 4722.7846 | 5340.9324 | 6059.5693 | 6902.0206 | 7867.8821 | 8967.3269 | 10188.8836
Equivalent Airspeed [knots] |  | 0 | 39.4639 | 78.9278 | 118.3917 | 157.8555 | 197.3194 | 236.7833 | 276.2472 | 315.7111 | 355.175 | 394.6388 | 434.1027 | 473.5666 | 513.0305 | 552.4944 | 591.9583 | 631.4221
Ambient Air Density | kg/m³ | 0.52517 | 0.52517 | 0.52517 | 0.52517 | 0.52517 | 0.52517 | 0.52517 | 0.52517 | 0.52517 | 0.52517 | 0.52517 | 0.52517 | 0.52517 | 0.52517 | 0.52517 | 0.52517 | 0.52517
Intake Recovery P2/P1 |  | 0.98 | 0.98 | 0.98 | 0.98 | 0.98 | 0.98 | 0.98 | 0.98 | 0.98 | 0.98 | 0.98 | 0.98 | 0.98 | 0.98 | 0.98 | 0.98 | 0.98
Flight Velocity V0 | m/s | 0 | 30.8148 | 61.6297 | 92.4445 | 123.2594 | 154.0742 | 184.8891 | 215.7039 | 246.5188 | 277.3336 | 308.1485 | 338.9633 | 369.7782 | 400.593 | 431.4079 | 462.2227 | 493.0376
Rel. Humidity [%] |  | 0 | 0 | 0 | 0 | 0 | 0 | 0 | 0 | 0 | 0 | 0 | 0 | 0 | 0 | 0 | 0 | 0
Spool Speed [RPM] |  | 15825.4156 | 15825.4156 | 15825.4156 | 15825.4156 | 15825.4156 | 15825.4156 | 15825.4156 | 15825.4156 | 15825.4156 | 15825.4156 | 15825.4156 | 15825.4156 | 15825.4156 | 15825.4156 | 15825.4156 | 15825.4156 | 15825.4156
Rel. Spool Speed | bar: 0 to 1.6
Relative WF/P3 [%] |  | 110.4735 | 110.4033 | 110.1987 | 109.8502 | 109.3634 | 108.7359 | 107.9845 | 107.0578 | 105.8914 | 104.4497 | 102.7988 | 101.0619 | 99.5902 | 98.2873 | 96.7533 | 95.1566 | 93.3996
Active Limiter | bar: 0 to 1.6
Engine Pressure Ratio |  | 3.1213 | 3.1158 | 3.0996 | 3.0727 | 3.0357 | 2.9893 | 2.9345 | 2.8712 | 2.8058 | 2.7304 | 2.6432 | 2.5453 | 2.4407 | 2.3344 | 2.2269 | 2.1179 | 2.0057
Reheat Exit Mach Number
Heat Addition Press. Loss [%]
Reheat Burner Loading [%]
Reheat Efficiency
Reheat Exit Fuel-Air-Ratio
Nozzle Area Ratio |  | 1.4 | 1.4 | 1.4 | 1.4 | 1.4 | 1.4 | 1.4 | 1.4 | 1.4 | 1.4 | 1.4 | 1.4 | 1.4 | 1.4 | 1.4 | 1.4 | 1.4
Nozzle Exit Area | m² | 0.084081 | 0.084081 | 0.084081 | 0.084081 | 0.084081 | 0.084081 | 0.084081 | 0.084081 | 0.084081 | 0.084081 | 0.084081 | 0.084081 | 0.084081 | 0.084081 | 0.084081 | 0.084081 | 0.084081
Pressure Term of Thrust | kN | -1.2757 | -1.2666 | -1.2392 | -1.193 | -1.1272 | -1.0407 | -0.93207 | -0.79975 | -0.6376 | -0.45007 | -0.2385 | -0.0016936 | 0.26507 | 0.56862 | 0.91021 | 1.2904 | 1.7048
Nozzle Exit Mach Number XM9 |  | 1.7407 | 1.7407 | 1.7406 | 1.7406 | 1.7405 | 1.7404 | 1.7405 | 1.7404 | 1.7404 | 1.7405 | 1.7406 | 1.7407 | 1.7407 | 1.7405 | 1.7404 | 1.7404 | 1.7403
Ideal Nozzle Thrust Coefficient |  | 0.97319 | 0.9738 | 0.97557 | 0.9783 | 0.98174 | 0.98555 | 0.9894 | 0.99295 | 0.99602 | 0.99825 | 0.99957 | 1 | 0.99959 | 0.99836 | 0.9964 | 0.99379 | 0.9907
Nozzle Exit Velocity V9 | m/s | 851.1688 | 851.3152 | 851.779 | 852.4772 | 853.3813 | 854.4168 | 855.559 | 856.5232 | 857.0742 | 857.0239 | 856.6088 | 856.284 | 857.4674 | 859.8044 | 861.6853 | 863.728 | 865.5026
Total Overboard Bleed | kg/s | 0.082652 | 0.083072 | 0.084342 | 0.086485 | 0.089542 | 0.093571 | 0.098648 | 0.10487 | 0.11257 | 0.1216 | 0.13185 | 0.14333 | 0.15592 | 0.16994 | 0.18583 | 0.20344 | 0.22268
Burner Fuel Flow | kg/s | 0.15214 | 0.15284 | 0.15495 | 0.15848 | 0.16348 | 0.17 | 0.17814 | 0.18787 | 0.19951 | 0.21246 | 0.22654 | 0.2419 | 0.25962 | 0.28006 | 0.30217 | 0.32617 | 0.35122
Reheat Fuel Flow | kg/s | 0 | 0 | 0 | 0 | 0 | 0 | 0 | 0 | 0 | 0 | 0 | 0 | 0 | 0 | 0 | 0 | 0
Total Fuel Flow | kg/s | 0.15214 | 0.15284 | 0.15495 | 0.15848 | 0.16348 | 0.17 | 0.17814 | 0.18787 | 0.19951 | 0.21246 | 0.22654 | 0.2419 | 0.25962 | 0.28006 | 0.30217 | 0.32617 | 0.35122
Engine Mass Flow W2 | kg/s | 8.2652 | 8.3072 | 8.4342 | 8.6485 | 8.9542 | 9.3571 | 9.8648 | 10.4867 | 11.2572 | 12.1595 | 13.1855 | 14.333 | 15.5917 | 16.9944 | 18.5831 | 20.3438 | 22.2679
Compr Exit Flow W3 | kg/s | 8.2652 | 8.3072 | 8.4342 | 8.6485 | 8.9542 | 9.3571 | 9.8648 | 10.4867 | 11.2572 | 12.1595 | 13.1855 | 14.333 | 15.5917 | 16.9944 | 18.5831 | 20.3438 | 22.2679
Compr Exit C.Flow W3Rstd | kg/s | 3.6814 | 3.6831 | 3.6879 | 3.6961 | 3.7077 | 3.7227 | 3.7409 | 3.7628 | 3.7892 | 3.8203 | 3.8554 | 3.8934 | 3.9286 | 3.9613 | 3.9975 | 4.0355 | 4.0758
Burner Exit Flow W4 | kg/s | 8.0454 | 8.0863 | 8.2096 | 8.4178 | 8.7147 | 9.106 | 9.599 | 10.2027 | 10.9501 | 11.8248 | 12.8187 | 13.9299 | 15.1497 | 16.5097 | 18.049 | 19.7545 | 21.6171
Turb Rotor Inlet Flow W41 | kg/s | 8.2934 | 8.3355 | 8.4626 | 8.6772 | 8.9833 | 9.3867 | 9.895 | 10.5173 | 11.2878 | 12.1896 | 13.2142 | 14.3599 | 15.6174 | 17.0195 | 18.6065 | 20.3648 | 22.2851
Turb Inlet C.Flow W41Rstd | kg/s | 5.8436 | 5.844 | 5.845 | 5.8467 | 5.8491 | 5.852 | 5.8556 | 5.8596 | 5.8642 | 5.8691 | 5.8741 | 5.8793 | 5.8826 | 5.8832 | 5.8837 | 5.8843 | 5.8848
Turb Exit Flow W5 | kg/s | 8.3347 | 8.377 | 8.5048 | 8.7205 | 9.0281 | 9.4335 | 9.9443 | 10.5697 | 11.3441 | 12.2504 | 13.2802 | 14.4315 | 15.6954 | 17.1045 | 18.6994 | 20.4665 | 22.3964
Turb Exit Corr Fl. W5Rstd | kg/s | 13.9639 | 13.964 | 13.9639 | 13.964 | 13.9641 | 13.9642 | 13.9634 | 13.9634 | 13.9637 | 13.9643 | 13.9651 | 13.9659 | 13.9661 | 13.9657 | 13.9656 | 13.9655 | 13.9655
Nozzle Throat Flow W8 | kg/s | 8.3347 | 8.377 | 8.5048 | 8.7205 | 9.0281 | 9.4335 | 9.9443 | 10.5697 | 11.3441 | 12.2504 | 13.2802 | 14.4315 | 15.6954 | 17.1045 | 18.6994 | 20.4665 | 22.3964
Nozzle Thr. C. Fl. W8Rstd | kg/s | 14.2486 | 14.2488 | 14.2487 | 14.2488 | 14.2489 | 14.249 | 14.2482 | 14.2482 | 14.2485 | 14.2491 | 14.2499 | 14.2508 | 14.251 | 14.2506 | 14.2505 | 14.2504 | 14.2504
HPC Corrected Flow | kg/s | 21.7311 | 21.7111 | 21.6514 | 21.5534 | 21.419 | 21.2509 | 21.0525 | 20.8269 | 20.6199 | 20.374 | 20.0598 | 19.6673 | 19.1829 | 18.6505 | 18.11 | 17.5394 | 16.9305
Turbine NRstd * WRstd | kg/s | 5.8481 | 5.8474 | 5.8453 | 5.8423 | 5.8384 | 5.8342 | 5.8301 | 5.8273 | 5.8277 | 5.832 | 5.8388 | 5.8451 | 5.8403 | 5.8259 | 5.8144 | 5.8019 | 5.7911
Ambient Pressure Pamb | kPa | 35.5998 | 35.5998 | 35.5998 | 35.5998 | 35.5998 | 35.5998 | 35.5998 | 35.5998 | 35.5998 | 35.5998 | 35.5998 | 35.5998 | 35.5998 | 35.5998 | 35.5998 | 35.5998 | 35.5998
Inlet Pressure P2 | kPa | 34.8878 | 35.1328 | 35.8751 | 37.137 | 38.9566 | 41.3884 | 44.5055 | 48.4013 | 53.1923 | 59.0208 | 66.0592 | 74.5141 | 84.6291 | 96.6933 | 111.0562 | 128.114 | 148.3381
Intake static Pressure Ps2 | kPa | 31.0576 | 31.2839 | 31.9697 | 33.1363 | 34.8196 | 37.0718 | 39.9622 | 43.5799 | 48.0122 | 53.4267 | 60.013 | 67.989 | 77.6178 | 89.1649 | 102.9492 | 119.3915 | 138.9816
Compressor Exit Press P3 | kPa | 294.9239 | 296.4631 | 301.1152 | 308.9523 | 320.1188 | 334.8093 | 353.2842 | 375.8067 | 403.4813 | 435.601 | 471.9284 | 512.5935 | 558.2632 | 610.2022 | 668.8175 | 734.0489 | 805.3022
Compr Exit static Press Ps3 | kPa | 283.8808 | 285.352 | 289.7987 | 297.2872 | 307.9529 | 321.9771 | 339.605 | 361.076 | 387.4324 | 417.9745 | 452.461 | 491.0084 | 534.3045 | 583.5528 | 639.0416 | 700.7075 | 767.9477
Burner Exit Pressure P4 | kPa | 287.005 | 288.4958 | 293.0015 | 300.5904 | 311.4005 | 325.6169 | 343.4896 | 365.2651 | 392.0042 | 423.0059 | 458.0307 | 497.1995 | 541.1928 | 591.232 | 647.6433 | 710.365 | 778.7985
Turbine Exit Pressure P5 | kPa | 108.8945 | 109.4659 | 111.1971 | 114.1105 | 118.2616 | 123.7222 | 130.6003 | 138.9708 | 149.2455 | 161.1525 | 174.6047 | 189.6597 | 206.5526 | 225.7177 | 247.3096 | 271.3281 | 297.5282
Nozzle Inlet Pressure P8 | kPa | 106.7181 | 107.278 | 108.9747 | 111.8298 | 115.8979 | 121.2494 | 127.9902 | 136.1934 | 146.2628 | 157.9314 | 171.1145 | 185.868 | 202.4231 | 221.2053 | 242.3656 | 265.904 | 291.5803
Bleed Air Pressure Pbld | kPa | 294.9238 | 296.4629 | 301.115 | 308.9522 | 320.1188 | 334.8093 | 353.2842 | 375.8066 | 403.4809 | 435.6001 | 471.9265 | 512.5928 | 558.2599 | 610.2007 | 668.8173 | 734.0491 | 805.3014
Clean Sector Pressure P2_c | kPa | 34.8878 | 35.1328 | 35.8751 | 37.137 | 38.9566 | 41.3884 | 44.5055 | 48.4013 | 53.1923 | 59.0208 | 66.0592 | 74.5141 | 84.6291 | 96.6933 | 111.0562 | 128.114 | 148.3381
Distorted Sector Pressure P2_d | kPa | 34.8878 | 35.1328 | 35.8751 | 37.137 | 38.9566 | 41.3884 | 44.5055 | 48.4013 | 53.1923 | 59.0208 | 66.0592 | 74.5141 | 84.6291 | 96.6933 | 111.0562 | 128.114 | 148.3381
Nozzle Exit St. Press Ps9 | kPa | 20.4272 | 20.5353 | 20.8615 | 21.4109 | 22.1934 | 23.2223 | 24.5144 | 26.0881 | 28.0166 | 30.2469 | 32.7633 | 35.5796 | 38.7524 | 42.3625 | 46.4252 | 50.9468 | 55.8762
Inlet Temperature T2 | K | 236.15 | 236.6232 | 238.043 | 240.4092 | 243.722 | 247.9812 | 253.1869 | 259.3391 | 266.4378 | 274.483 | 283.4747 | 293.4129 | 304.2751 | 316.0446 | 328.7556 | 342.4081 | 357.0022
Compressor Exit Temp T3 | K | 484.3171 | 484.8743 | 486.5426 | 489.3015 | 493.1247 | 497.9728 | 503.7287 | 510.3273 | 517.6776 | 525.6774 | 534.4275 | 544.1404 | 555.3361 | 567.8024 | 580.9527 | 595.0832 | 609.7736
Burner Exit Temperature T4 | K | 1166.4881 | 1166.8889 | 1168.1113 | 1169.9839 | 1172.4108 | 1175.1969 | 1178.184 | 1180.7939 | 1182.3528 | 1182.3583 | 1181.4093 | 1180.6874 | 1183.727 | 1189.5864 | 1194.2479 | 1199.3213 | 1203.6309
Stator Outlet Temperature T405 | K | 1147.8193 | 1148.2221 | 1149.4501 | 1151.3361 | 1153.7863 | 1156.6101 | 1159.6531 | 1162.3508 | 1164.0452 | 1164.2454 | 1163.5365 | 1163.073 | 1166.3041 | 1172.3085 | 1177.1657 | 1182.4481 | 1187.0555
Rotor Inlet Temperature T41 | K | 1147.8193 | 1148.2221 | 1149.4501 | 1151.3361 | 1153.7863 | 1156.6101 | 1159.6531 | 1162.3508 | 1164.0452 | 1164.2454 | 1163.5365 | 1163.073 | 1166.3041 | 1172.3085 | 1177.1657 | 1182.4481 | 1187.0555
Turbine Exit Temperature T5 | K | 934.1879 | 934.5195 | 935.5378 | 937.0868 | 939.0927 | 941.3923 | 943.8698 | 946.0049 | 947.2264 | 947.1145 | 946.1915 | 945.474 | 948.1006 | 953.298 | 957.4935 | 962.0655 | 966.0477
Turbine Exit Duct Temp T6 | K | 934.1879 | 934.5195 | 935.5378 | 937.0868 | 939.0927 | 941.3923 | 943.8698 | 946.0049 | 947.2264 | 947.1145 | 946.1915 | 945.474 | 948.1006 | 953.298 | 957.4935 | 962.0655 | 966.0477
Nozzle Inlet Temperature T7 | K | 934.1879 | 934.5195 | 935.5378 | 937.0868 | 939.0927 | 941.3923 | 943.8698 | 946.0049 | 947.2264 | 947.1145 | 946.1915 | 945.474 | 948.1006 | 953.298 | 957.4935 | 962.0655 | 966.0477
Nozzle Throat Temperature T8 | K | 934.1879 | 934.5195 | 935.5378 | 937.0868 | 939.0927 | 941.3923 | 943.8698 | 946.0049 | 947.2264 | 947.1145 | 946.1915 | 945.474 | 948.1006 | 953.298 | 957.4935 | 962.0655 | 966.0477
Bleed Air Temperature Tbld | K | 484.3171 | 484.8743 | 486.5426 | 489.3015 | 493.1247 | 497.9728 | 503.7287 | 510.3273 | 517.6776 | 525.6774 | 534.4275 | 544.1404 | 555.3361 | 567.8024 | 580.9527 | 595.0832 | 609.7736
T hot spot - T main stream | K | 0 | 0 | 0 | 0 | 0 | 0 | 0 | 0 | 0 | 0 | 0 | 0 | 0 | 0 | 0 | 0 | 0
HPC Pressure Ratio |  | 8.4535 | 8.4384 | 8.3934 | 8.3193 | 8.2173 | 8.0894 | 7.938 | 7.7644 | 7.5853 | 7.3805 | 7.144 | 6.8792 | 6.5966 | 6.3107 | 6.0223 | 5.7297 | 5.4288
Compr. Spec. Power | kW/(kg/s) | 250.9916 | 251.0858 | 251.3647 | 251.8076 | 252.3877 | 253.0646 | 253.7883 | 254.479 | 255.0011 | 255.2486 | 255.3268 | 255.4567 | 256.1791 | 257.2734 | 258.1298 | 259.0551 | 259.8389
Rel. Corr. Spool Speed |  | 1.1046 | 1.1035 | 1.1002 | 1.0948 | 1.0873 | 1.078 | 1.0668 | 1.0541 | 1.0399 | 1.0246 | 1.0082 | 0.99099 | 0.97314 | 0.95485 | 0.93621 | 0.91735 | 0.89841
Surge Margin |  | 22.0653 | 22.0726 | 22.0922 | 22.1308 | 22.1889 | 22.2713 | 22.3809 | 22.5386 | 23.0285 | 23.5166 | 23.7239 | 23.4145 | 26.3812 | 29.7007 | 33.4124 | 37.1155 | 40.3088
Surge Margin @ const Speed |  | 20.8412 | 20.8034 | 20.6894 | 20.5092 | 20.271 | 19.9948 | 19.6879 | 19.3852 | 19.1536 | 19.0026 | 18.873 | 20.4464 | 23.4004 | 26.1919 | 28.3583 | 30.16 | 31.991
Reynolds Corr on Comp Eff |  | 0.98194 | 0.98204 | 0.98234 | 0.98284 | 0.98353 | 0.9844 | 0.98545 | 0.98666 | 0.98802 | 0.98951 | 0.99113 | 0.99286 | 0.99469 | 0.9966 | 0.99859 | 1 | 1
Reynolds Corr on Comp Flow |  | 0.99097 | 0.99102 | 0.99117 | 0.99142 | 0.99177 | 0.9922 | 0.99273 | 0.99333 | 0.99401 | 0.99476 | 0.99557 | 0.99643 | 0.99734 | 0.9983 | 0.99929 | 1 | 1
Variable Geometry Setting [deg] |  | 0 | 0 | 0 | 0 | 0 | 0 | 0 | 0 | 0 | 0 | 0 | 0 | 0 | 0 | 0 | 0 | 0
Clean Sector Pressure Ratio |  | 8.4535 | 8.4384 | 8.3934 | 8.3193 | 8.2173 | 8.0894 | 7.938 | 7.7644 | 7.5853 | 7.3805 | 7.144 | 6.8792 | 6.5966 | 6.3107 | 6.0223 | 5.7297 | 5.4288
Distorted Sector Pressure Ratio |  | 8.4535 | 8.4384 | 8.3934 | 8.3193 | 8.2173 | 8.0894 | 7.938 | 7.7644 | 7.5853 | 7.3805 | 7.144 | 6.8792 | 6.5966 | 6.3107 | 6.0223 | 5.7297 | 5.4288
Surge Pressure Ratio @ Speed |  | 10.4126 | 10.3847 | 10.302 | 10.1681 | 9.9884 | 9.7709 | 9.5219 | 9.2498 | 8.9807 | 8.6982 | 8.3921 | 8.1478 | 7.9259 | 7.6518 | 7.287 | 6.8361 | 6.3436
isentr.Compr.Efficiency |  | 0.79419 | 0.79459 | 0.79578 | 0.79778 | 0.80061 | 0.80432 | 0.80896 | 0.8146 | 0.82252 | 0.83136 | 0.83985 | 0.84692 | 0.85095 | 0.85334 | 0.85577 | 0.85655 | 0.85533
polytr.Compr.Efficiency |  | 0.84472 | 0.84498 | 0.84578 | 0.84712 | 0.84903 | 0.85155 | 0.85474 | 0.85865 | 0.8643 | 0.87061 | 0.87662 | 0.88148 | 0.88395 | 0.88512 | 0.88631 | 0.88616 | 0.88436
Turbine Pressure Ratio |  | 2.6356 | 2.6355 | 2.635 | 2.6342 | 2.6331 | 2.6318 | 2.6301 | 2.6284 | 2.6266 | 2.6249 | 2.6232 | 2.6215 | 2.6201 | 2.6193 | 2.6188 | 2.6181 | 2.6176
Turbine Spec. Power | kW/(kg/s) | 250.1643 | 250.2605 | 250.5452 | 250.9984 | 251.5934 | 252.2906 | 253.0399 | 253.7647 | 254.3341 | 254.6445 | 254.7967 | 255.0036 | 255.7824 | 256.9191 | 257.8306 | 258.8137 | 259.6643
Turbine Power | kW | 2074.7034 | 2086.0405 | 2120.2729 | 2177.9716 | 2260.1486 | 2368.1809 | 2503.8249 | 2668.9208 | 2870.8773 | 3104.0095 | 3366.9457 | 3661.8216 | 3994.6667 | 4372.6389 | 4797.3293 | 5270.6815 | 5786.6454
Non-Chargeable Wcl/W2 |  | 0.03 | 0.03 | 0.03 | 0.03 | 0.03 | 0.03 | 0.03 | 0.03 | 0.03 | 0.03 | 0.03 | 0.03 | 0.03 | 0.03 | 0.03 | 0.03 | 0.03
Chargeable Wcl/W2 |  | 0.005 | 0.005 | 0.005 | 0.005 | 0.005 | 0.005 | 0.005 | 0.005 | 0.005 | 0.005 | 0.005 | 0.005 | 0.005 | 0.005 | 0.005 | 0.005 | 0.005
Turbine Exit Press Loss [%] |  | 1.9986 | 1.9987 | 1.9986 | 1.9987 | 1.9987 | 1.9987 | 1.9985 | 1.9985 | 1.9986 | 1.9987 | 1.999 | 1.9992 | 1.9993 | 1.9992 | 1.9991 | 1.9991 | 1.9991
Turbine Rel. Corr. Speed |  | 1.0008 | 1.0006 | 1.0001 | 0.99924 | 0.99817 | 0.99696 | 0.99565 | 0.99449 | 0.99377 | 0.99368 | 0.99398 | 0.99418 | 0.9928 | 0.99026 | 0.98821 | 0.986 | 0.98409
Reynolds Corr on Turbine Eff |  | 0.98741 | 0.98751 | 0.98782 | 0.98834 | 0.98905 | 0.98996 | 0.99105 | 0.99233 | 0.99383 | 0.99548 | 0.99722 | 0.99901 | 1 | 1 | 1 | 1 | 1
Reynolds Corr on Turbine Flow |  | 0.9937 | 0.99376 | 0.99391 | 0.99417 | 0.99453 | 0.99498 | 0.99553 | 0.99617 | 0.99691 | 0.99774 | 0.99861 | 0.99951 | 1 | 1 | 1 | 1 | 1
isentr.Turbine Efficiency |  | 0.87865 | 0.87872 | 0.87892 | 0.87929 | 0.87981 | 0.88047 | 0.88129 | 0.88229 | 0.88354 | 0.88503 | 0.88666 | 0.88832 | 0.88901 | 0.88859 | 0.88824 | 0.88784 | 0.88747
polytr.Turbine Efficiency |  | 0.86527 | 0.86534 | 0.86557 | 0.86598 | 0.86655 | 0.86729 | 0.8682 | 0.8693 | 0.87069 | 0.87232 | 0.8741 | 0.87592 | 0.87668 | 0.87625 | 0.87587 | 0.87544 | 0.87504
thermo Turbine Efficiency |  | 0.87775 | 0.87782 | 0.87801 | 0.87836 | 0.87885 | 0.87949 | 0.88027 | 0.88121 | 0.88241 | 0.88383 | 0.88538 | 0.88695 | 0.88755 | 0.88706 | 0.88661 | 0.88612 | 0.88564
* Input * |  | 1 | 2 | 3 | 4 | 5 | 6 | 7 | 8 | 9 | 10 | 11 | 12 | 13 | 14 | 15 | 16 | 17
Altitude | m | 9000 | 9000 | 9000 | 9000 | 9000 | 9000 | 9000 | 9000 | 9000 | 9000 | 9000 | 9000 | 9000 | 9000 | 9000 | 9000 | 9000
Relative Humidity [%] |  | 0 | 0 | 0 | 0 | 0 | 0 | 0 | 0 | 0 | 0 | 0 | 0 | 0 | 0 | 0 | 0 | 0
Mach Number |  | 0 | 0.1 | 0.2 | 0.3 | 0.4 | 0.5 | 0.6 | 0.7 | 0.8 | 0.9 | 1 | 1.1 | 1.2 | 1.3 | 1.4 | 1.5 | 1.6
Intake Pressure Ratio |  | 0.98 | 0.98 | 0.98 | 0.98 | 0.98 | 0.98 | 0.98 | 0.98 | 0.98 | 0.98 | 0.98 | 0.98 | 0.98 | 0.98 | 0.98 | 0.98 | 0.98
Fuel Heating Value | MJ/kg | 42.8 | 42.8 | 42.8 | 42.8 | 42.8 | 42.8 | 42.8 | 42.8 | 42.8 | 42.8 | 42.8 | 42.8 | 42.8 | 42.8 | 42.8 | 42.8 | 42.8
Rel. Overboard Bleed W_Bld/W2 |  | 0.01 | 0.01 | 0.01 | 0.01 | 0.01 | 0.01 | 0.01 | 0.01 | 0.01 | 0.01 | 0.01 | 0.01 | 0.01 | 0.01 | 0.01 | 0.01 | 0.01
Power Offtake | kW | 0 | 0 | 0 | 0 | 0 | 0 | 0 | 0 | 0 | 0 | 0 | 0 | 0 | 0 | 0 | 0 | 0
Delta Reheat Efficiency
HPC Spool Speed ZXN | bar: 0 to 1.6
Delta Nozzle Area [%] |  | 0 | 0 | 0 | 0 | 0 | 0 | 0 | 0 | 0 | 0 | 0 | 0 | 0 | 0 | 0 | 0 | 0
Delta Burner P/P [%] |  | 0 | 0 | 0 | 0 | 0 | 0 | 0 | 0 | 0 | 0 | 0 | 0 | 0 | 0 | 0 | 0 | 0
Overboard Bleed | kg/s | 0 | 0 | 0 | 0 | 0 | 0 | 0 | 0 | 0 | 0 | 0 | 0 | 0 | 0 | 0 | 0 | 0
Delta T from ISA | K | 0 | 0 | 0 | 0 | 0 | 0 | 0 | 0 | 0 | 0 | 0 | 0 | 0 | 0 | 0 | 0 | 0
Reheat Exit Temperature
Recirculating Bleed W_reci/W2 |  | 0 | 0 | 0 | 0 | 0 | 0 | 0 | 0 | 0 | 0 | 0 | 0 | 0 | 0 | 0 | 0 | 0
Delta Compr Capacity [%] |  | 0 | 0 | 0 | 0 | 0 | 0 | 0 | 0 | 0 | 0 | 0 | 0 | 0 | 0 | 0 | 0 | 0
Delta Compr Efficiency [%] |  | 0 | 0 | 0 | 0 | 0 | 0 | 0 | 0 | 0 | 0 | 0 | 0 | 0 | 0 | 0 | 0 | 0
d_HPT Efficiency / d_XN |  | 0 | 0 | 0 | 0 | 0 | 0 | 0 | 0 | 0 | 0 | 0 | 0 | 0 | 0 | 0 | 0 | 0
Delta Turbine Capacity [%] |  | 0 | 0 | 0 | 0 | 0 | 0 | 0 | 0 | 0 | 0 | 0 | 0 | 0 | 0 | 0 | 0 | 0
Delta Turbine Efficiency [%] |  | 0 | 0 | 0 | 0 | 0 | 0 | 0 | 0 | 0 | 0 | 0 | 0 | 0 | 0 | 0 | 0 | 0
Delta Turbine Exit P/P [%] |  | 0 | 0 | 0 | 0 | 0 | 0 | 0 | 0 | 0 | 0 | 0 | 0 | 0 | 0 | 0 | 0 | 0
* Output *
Net Thrust | kN | 5.2182 | 5.0358 | 4.9299 | 4.8959 | 4.9294 | 5.0272 | 5.1888 | 5.4105 | 5.69 | 6.0407 | 6.4295 | 6.8405 | 7.2689 | 7.7211 | 8.2253 | 8.7527 | 9.2793
Gross Thrust | kN | 5.2182 | 5.2596 | 5.3844 | 5.5949 | 5.8943 | 6.2875 | 6.7831 | 7.3875 | 8.1103 | 8.9845 | 9.9845 | 11.1027 | 12.3426 | 13.72 | 15.2898 | 17.0504 | 18.9876
Sp. Fuel Consumption | g/(kN*s) | 26.1931 | 27.2677 | 28.2393 | 29.0903 | 29.8103 | 30.4013 | 30.8768 | 31.2533 | 31.5518 | 31.7519 | 31.9223 | 32.1158 | 32.3799 | 32.7567 | 33.2368 | 33.7592 | 34.348
Specific Thrust | m/s | 712.0856 | 683.7162 | 659.2862 | 638.5397 | 620.9998 | 606.0949 | 593.438 | 582.1464 | 571.544 | 561.2233 | 549.6105 | 536.4919 | 522.4434 | 508.4773 | 495.3414 | 480.8236 | 464.7333
Handling Bleed WB_hdl/W2 |  | 0 | 0 | 0 | 0 | 0 | 0 | 0 | 0 | 0 | 0 | 0 | 0 | 0 | 0 | 0 | 0 | 0
Total Overb. Bleed W_bld/W2 |  | 0.01 | 0.01 | 0.01 | 0.01 | 0.01 | 0.01 | 0.01 | 0.01 | 0.01 | 0.01 | 0.01 | 0.01 | 0.01 | 0.01 | 0.01 | 0.01 | 0.01
Nozzle Throat Area | m² | 0.063891 | 0.063891 | 0.063891 | 0.063891 | 0.063891 | 0.063891 | 0.063891 | 0.063891 | 0.063891 | 0.063891 | 0.063891 | 0.063891 | 0.063891 | 0.063891 | 0.063891 | 0.063891 | 0.063891
Nozzle Discharge Coefficient |  | 0.94 | 0.94 | 0.94 | 0.94 | 0.94 | 0.94 | 0.94 | 0.94 | 0.94 | 0.94 | 0.94 | 0.94 | 0.94 | 0.94 | 0.94 | 0.94 | 0.94
Nozzle Petal Angle [deg] |  | 30 | 30 | 30 | 30 | 30 | 30 | 30 | 30 | 30 | 30 | 30 | 30 | 30 | 30 | 30 | 30 | 30
Nozzle Throat Mach Number | bar: 0 to 1.6
Nozzle Fuel Air Ratio |  | 0.01884 | 0.018832 | 0.018806 | 0.018763 | 0.018699 | 0.018612 | 0.018509 | 0.018378 | 0.018215 | 0.018 | 0.017722 | 0.017404 | 0.017088 | 0.016824 | 0.01663 | 0.016396 | 0.016124
Nozzle Pressure Ratio |  | 3.0739 | 3.0902 | 3.1394 | 3.2223 | 3.3402 | 3.4949 | 3.6902 | 3.9282 | 4.2128 | 4.5571 | 4.951 | 5.3914 | 5.8798 | 6.4222 | 7.0403 | 7.7335 | 8.4963
Burner Loading [%] |  | 265.8369 | 264.1907 | 259.337 | 251.5162 | 241.1203 | 228.6307 | 214.5144 | 199.4051 | 183.8392 | 168.0373 | 152.8707 | 138.5294 | 124.9189 | 111.8643 | 99.235 | 87.7017 | 77.3272
Burner Efficiency |  | 0.9522 | 0.95268 | 0.95406 | 0.95626 | 0.95911 | 0.96245 | 0.96609 | 0.96983 | 0.97351 | 0.97706 | 0.98028 | 0.98316 | 0.98572 | 0.98804 | 0.99012 | 0.99189 | 0.99337
NOx Severity Index |  | 0.070637 | 0.070988 | 0.072047 | 0.073834 | 0.07638 | 0.079727 | 0.083943 | 0.089065 | 0.095151 | 0.10236 | 0.11065 | 0.12015 | 0.13124 | 0.14445 | 0.16024 | 0.17856 | 0.19974
Burner Pressure Loss [%] |  | 2.6461 | 2.6483 | 2.6549 | 2.666 | 2.6819 | 2.7029 | 2.7286 | 2.7594 | 2.7956 | 2.8388 | 2.8896 | 2.9469 | 3.0079 | 3.0689 | 3.1231 | 3.1826 | 3.2475
Propulsive Efficiency |  | 0 | 0.082313 | 0.15691 | 0.22381 | 0.2834 | 0.33629 | 0.38317 | 0.42496 | 0.46251 | 0.49648 | 0.52804 | 0.55769 | 0.58549 | 0.61125 | 0.63484 | 0.65744 | 0.6793
Core Efficiency |  | 0.33566 | 0.33671 | 0.33985 | 0.345 | 0.35203 | 0.36079 | 0.37113 | 0.38279 | 0.39556 | 0.40982 | 0.42451 | 0.43903 | 0.45295 | 0.466 | 0.47864 | 0.49104 | 0.50279
Isentr.Power Station 5 | kW | 1963.5665 | 1982.2921 | 2038.9491 | 2135.1331 | 2273.194 | 2456.5577 | 2691.4457 | 2982.3442 | 3335.9588 | 3769.9828 | 4273.3904 | 4845.5709 | 5494.3448 | 6237.2595 | 7112.9296 | 8112.9912 | 9233.0989
Equivalent Airspeed [knots] |  | 0 | 36.6741 | 73.3482 | 110.0223 | 146.6964 | 183.3705 | 220.0445 | 256.7186 | 293.3927 | 330.0668 | 366.7409 | 403.415 | 440.0891 | 476.7632 | 513.4373 | 550.1114 | 586.7854
Ambient Air Density | kg/m³ | 0.46635 | 0.46635 | 0.46635 | 0.46635 | 0.46635 | 0.46635 | 0.46635 | 0.46635 | 0.46635 | 0.46635 | 0.46635 | 0.46635 | 0.46635 | 0.46635 | 0.46635 | 0.46635 | 0.46635
Intake Recovery P2/P1 |  | 0.98 | 0.98 | 0.98 | 0.98 | 0.98 | 0.98 | 0.98 | 0.98 | 0.98 | 0.98 | 0.98 | 0.98 | 0.98 | 0.98 | 0.98 | 0.98 | 0.98
Flight Velocity V0 | m/s | 0 | 30.3888 | 60.7776 | 91.1664 | 121.5552 | 151.9439 | 182.3327 | 212.7215 | 243.1103 | 273.4991 | 303.8879 | 334.2767 | 364.6655 | 395.0543 | 425.4431 | 455.8318 | 486.2206
Rel. Humidity [%] |  | 0 | 0 | 0 | 0 | 0 | 0 | 0 | 0 | 0 | 0 | 0 | 0 | 0 | 0 | 0 | 0 | 0
Spool Speed [RPM] |  | 15825.4156 | 15825.4156 | 15825.4156 | 15825.4156 | 15825.4156 | 15825.4156 | 15825.4156 | 15825.4156 | 15825.4156 | 15825.4156 | 15825.4156 | 15825.4156 | 15825.4156 | 15825.4156 | 15825.4156 | 15825.4156 | 15825.4156
Rel. Spool Speed | bar: 0 to 1.6
Relative WF/P3 [%] |  | 111.9814 | 111.9123 | 111.7043 | 111.3623 | 110.8766 | 110.2436 | 109.5008 | 108.6108 | 107.5629 | 106.2675 | 104.6859 | 102.9054 | 101.0997 | 99.4799 | 98.0609 | 96.4508 | 94.6504
Active Limiter | bar: 0 to 1.6
Engine Pressure Ratio |  | 3.2005 | 3.1951 | 3.1788 | 3.1519 | 3.1146 | 3.0674 | 3.0119 | 2.9481 | 2.8769 | 2.8047 | 2.7224 | 2.6282 | 2.5236 | 2.4125 | 2.3027 | 2.1926 | 2.0805
Reheat Exit Mach Number
Heat Addition Press. Loss [%]
Reheat Burner Loading [%]
Reheat Efficiency
Reheat Exit Fuel-Air-Ratio
Nozzle Area Ratio |  | 1.4 | 1.4 | 1.4 | 1.4 | 1.4 | 1.4 | 1.4 | 1.4 | 1.4 | 1.4 | 1.4 | 1.4 | 1.4 | 1.4 | 1.4 | 1.4 | 1.4
Nozzle Exit Area | m² | 0.084081 | 0.084081 | 0.084081 | 0.084081 | 0.084081 | 0.084081 | 0.084081 | 0.084081 | 0.084081 | 0.084081 | 0.084081 | 0.084081 | 0.084081 | 0.084081 | 0.084081 | 0.084081 | 0.084081
Pressure Term of Thrust | kN | -1.0639 | -1.0558 | -1.0314 | -0.99022 | -0.93162 | -0.85456 | -0.7577 | -0.63951 | -0.4983 | -0.32779 | -0.13314 | 0.084226 | 0.32537 | 0.5939 | 0.90094 | 1.245 | 1.6234
Nozzle Exit Mach Number XM9 |  | 1.7406 | 1.7406 | 1.7406 | 1.7406 | 1.7406 | 1.7404 | 1.7404 | 1.7403 | 1.7403 | 1.7403 | 1.7404 | 1.7405 | 1.7406 | 1.7406 | 1.7404 | 1.7404 | 1.7403
Ideal Nozzle Thrust Coefficient |  | 0.97601 | 0.97658 | 0.97823 | 0.98077 | 0.98396 | 0.98748 | 0.991 | 0.99421 | 0.99687 | 0.99881 | 0.99983 | 0.99994 | 0.99921 | 0.99773 | 0.99553 | 0.99269 | 0.98936
Nozzle Exit Velocity V9 | m/s | 849.9076 | 850.1006 | 850.6578 | 851.5528 | 852.6617 | 853.8729 | 855.3085 | 856.6574 | 857.8161 | 858.463 | 858.4026 | 857.9599 | 857.79 | 858.7043 | 860.9632 | 862.8833 | 864.4966
Total Overboard Bleed | kg/s | 0.073281 | 0.073653 | 0.074777 | 0.076673 | 0.079378 | 0.082944 | 0.087437 | 0.09294 | 0.099555 | 0.10763 | 0.11698 | 0.1275 | 0.13913 | 0.15185 | 0.16605 | 0.18203 | 0.19967
Burner Fuel Flow | kg/s | 0.13668 | 0.13731 | 0.13922 | 0.14242 | 0.14695 | 0.15283 | 0.16021 | 0.16909 | 0.17953 | 0.1918 | 0.20525 | 0.21969 | 0.23537 | 0.25292 | 0.27338 | 0.29548 | 0.31872
Reheat Fuel Flow | kg/s | 0 | 0 | 0 | 0 | 0 | 0 | 0 | 0 | 0 | 0 | 0 | 0 | 0 | 0 | 0 | 0 | 0
Total Fuel Flow | kg/s | 0.13668 | 0.13731 | 0.13922 | 0.14242 | 0.14695 | 0.15283 | 0.16021 | 0.16909 | 0.17953 | 0.1918 | 0.20525 | 0.21969 | 0.23537 | 0.25292 | 0.27338 | 0.29548 | 0.31872
Engine Mass Flow W2 | kg/s | 7.3281 | 7.3653 | 7.4777 | 7.6673 | 7.9378 | 8.2944 | 8.7437 | 9.294 | 9.9555 | 10.7635 | 11.6983 | 12.7504 | 13.9133 | 15.1848 | 16.6052 | 18.2035 | 19.9669
Compr Exit Flow W3 | kg/s | 7.3281 | 7.3653 | 7.4777 | 7.6673 | 7.9378 | 8.2944 | 8.7437 | 9.294 | 9.9555 | 10.7635 | 11.6983 | 12.7504 | 13.9133 | 15.1848 | 16.6052 | 18.2035 | 19.9669
Compr Exit C.Flow W3Rstd | kg/s | 3.6546 | 3.6561 | 3.6607 | 3.6683 | 3.6793 | 3.6936 | 3.7111 | 3.732 | 3.7564 | 3.7854 | 3.8191 | 3.8567 | 3.8965 | 3.9358 | 3.9704 | 4.008 | 4.0486
Burner Exit Flow W4 | kg/s | 7.135 | 7.1712 | 7.2804 | 7.4647 | 7.7276 | 8.074 | 8.5104 | 9.0449 | 9.687 | 10.4709 | 11.3772 | 12.3963 | 13.5226 | 14.7544 | 16.1314 | 17.6798 | 19.3871
Turb Rotor Inlet Flow W41 | kg/s | 7.3548 | 7.3921 | 7.5048 | 7.6947 | 7.9657 | 8.3228 | 8.7727 | 9.3237 | 9.9857 | 10.7938 | 11.7281 | 12.7789 | 13.9399 | 15.21 | 16.6295 | 18.2259 | 19.9861
Turb Inlet C.Flow W41Rstd | kg/s | 5.8358 | 5.8362 | 5.8372 | 5.8389 | 5.8413 | 5.8443 | 5.8479 | 5.852 | 5.8566 | 5.8616 | 5.8669 | 5.8722 | 5.8777 | 5.8829 | 5.8835 | 5.8841 | 5.8845
Turb Exit Flow W5 | kg/s | 7.3915 | 7.429 | 7.5421 | 7.733 | 8.0054 | 8.3643 | 8.8164 | 9.3701 | 10.0355 | 10.8476 | 11.7866 | 12.8426 | 14.0095 | 15.2859 | 16.7126 | 18.3169 | 20.086
Turb Exit Corr Fl. W5Rstd | kg/s | 13.9648 | 13.9646 | 13.9642 | 13.9635 | 13.9632 | 13.9638 | 13.9629 | 13.9628 | 13.9628 | 13.9631 | 13.9637 | 13.9645 | 13.9653 | 13.9657 | 13.9654 | 13.9653 | 13.9654
Nozzle Throat Flow W8 | kg/s | 7.3915 | 7.429 | 7.5421 | 7.733 | 8.0054 | 8.3643 | 8.8164 | 9.3701 | 10.0355 | 10.8476 | 11.7866 | 12.8426 | 14.0095 | 15.2859 | 16.7126 | 18.3169 | 20.086
Nozzle Thr. C. Fl. W8Rstd | kg/s | 14.2496 | 14.2494 | 14.249 | 14.2482 | 14.2479 | 14.2485 | 14.2476 | 14.2475 | 14.2475 | 14.2478 | 14.2485 | 14.2493 | 14.2502 | 14.2506 | 14.2503 | 14.2502 | 14.2502
HPC Corrected Flow | kg/s | 22.002 | 21.9815 | 21.9206 | 21.8205 | 21.6832 | 21.5114 | 21.3084 | 21.0779 | 20.8237 | 20.5944 | 20.3231 | 19.9786 | 19.5473 | 19.0299 | 18.4799 | 17.9221 | 17.3365
Turbine NRstd * WRstd | kg/s | 5.8494 | 5.8485 | 5.8459 | 5.8417 | 5.8367 | 5.8313 | 5.8253 | 5.8202 | 5.8166 | 5.8167 | 5.8214 | 5.8286 | 5.8342 | 5.8327 | 5.8189 | 5.8071 | 5.7973
Ambient Pressure Pamb | kPa | 30.7424 | 30.7424 | 30.7424 | 30.7424 | 30.7424 | 30.7424 | 30.7424 | 30.7424 | 30.7424 | 30.7424 | 30.7424 | 30.7424 | 30.7424 | 30.7424 | 30.7424 | 30.7424 | 30.7424
Inlet Pressure P2 | kPa | 30.1278 | 30.3394 | 30.9806 | 32.07 | 33.6414 | 35.7416 | 38.4336 | 41.7982 | 45.9357 | 50.9694 | 57.048 | 64.35 | 73.0874 | 83.5081 | 95.9094 | 110.6413 | 128.1041
Intake static Pressure Ps2 | kPa | 26.7241 | 26.9192 | 27.5104 | 28.5157 | 29.9668 | 31.9084 | 34.4004 | 37.5195 | 41.3615 | 46.0197 | 51.6713 | 58.5136 | 66.7739 | 76.7112 | 88.5913 | 102.7463 | 119.5994
Compressor Exit Press P3 | kPa | 261.3876 | 262.7598 | 266.9003 | 273.8808 | 283.8203 | 296.8839 | 313.3328 | 333.4107 | 357.434 | 386.5261 | 419.8636 | 457.1833 | 498.5595 | 544.4627 | 597.0286 | 656.0677 | 721.1333
Compr Exit static Press Ps3 | kPa | 251.7487 | 253.0619 | 257.0238 | 263.7016 | 273.206 | 285.6901 | 301.4015 | 320.5646 | 343.4729 | 371.1838 | 402.8848 | 438.3107 | 477.53 | 521.0065 | 570.8284 | 626.6966 | 688.1531
Burner Exit Pressure P4 | kPa | 254.4711 | 255.8012 | 259.8144 | 266.5791 | 276.2085 | 288.8594 | 304.7833 | 324.2106 | 347.4416 | 375.5533 | 407.731 | 443.7108 | 483.5632 | 527.7537 | 578.3829 | 635.1876 | 697.7148
Turbine Exit Pressure P5 | kPa | 96.4254 | 96.9373 | 98.4806 | 101.0825 | 104.7813 | 109.6327 | 115.7581 | 123.2238 | 132.1522 | 142.9526 | 155.3087 | 169.1255 | 184.4455 | 201.4604 | 220.8496 | 242.5954 | 266.5239
Nozzle Inlet Pressure P8 | kPa | 94.4979 | 94.9996 | 96.5122 | 99.0624 | 102.6873 | 107.4416 | 113.4449 | 120.7614 | 129.5114 | 140.0958 | 152.2047 | 165.745 | 180.7584 | 197.4329 | 216.4347 | 237.7458 | 261.1959
Bleed Air Pressure Pbld | kPa | 261.3873 | 262.7595 | 266.9001 | 273.8805 | 283.8202 | 296.8838 | 313.3328 | 333.4107 | 357.4339 | 386.5257 | 419.8626 | 457.1812 | 498.5576 | 544.4601 | 597.0275 | 656.0678 | 721.1334
Clean Sector Pressure P2_c | kPa | 30.1278 | 30.3394 | 30.9806 | 32.07 | 33.6414 | 35.7416 | 38.4336 | 41.7982 | 45.9357 | 50.9694 | 57.048 | 64.35 | 73.0874 | 83.5081 | 95.9094 | 110.6413 | 128.1041
Distorted Sector Pressure P2_d | kPa | 30.1278 | 30.3394 | 30.9806 | 32.07 | 33.6414 | 35.7416 | 38.4336 | 41.7982 | 45.9357 | 50.9694 | 57.048 | 64.35 | 73.0874 | 83.5081 | 95.9094 | 110.6413 | 128.1041
Nozzle Exit St. Press Ps9 | kPa | 18.0896 | 18.1858 | 18.4761 | 18.9653 | 19.6623 | 20.5788 | 21.7308 | 23.1365 | 24.816 | 26.8439 | 29.159 | 31.7442 | 34.6122 | 37.8059 | 41.4576 | 45.5499 | 50.0497
Inlet Temperature T2 | K | 229.65 | 230.1103 | 231.491 | 233.7923 | 237.014 | 241.1563 | 246.219 | 252.2023 | 259.1061 | 266.9303 | 275.6751 | 285.3403 | 295.9261 | 307.3936 | 319.7555 | 333.0332 | 347.2265
Compressor Exit Temp T3 | K | 476.9305 | 477.487 | 479.1509 | 481.907 | 485.724 | 490.5623 | 496.3864 | 503.0707 | 510.5094 | 518.6278 | 527.3189 | 536.7237 | 547.1479 | 558.9355 | 571.9315 | 585.6434 | 600.0886
Burner Exit Temperature T4 | K | 1163.0031 | 1163.495 | 1164.9277 | 1167.2296 | 1170.1505 | 1173.4502 | 1177.201 | 1180.8145 | 1183.9471 | 1185.7718 | 1185.7632 | 1184.7492 | 1184.4321 | 1186.8748 | 1192.5267 | 1197.286 | 1201.2148
Stator Outlet Temperature T405 | K | 1144.2602 | 1144.7516 | 1146.1837 | 1148.4866 | 1151.4166 | 1154.739 | 1158.5237 | 1162.1971 | 1165.4232 | 1167.3944 | 1167.5975 | 1166.8413 | 1166.7887 | 1169.4538 | 1175.2696 | 1180.2358 | 1184.4293
Rotor Inlet Temperature T41 | K | 1144.2602 | 1144.7516 | 1146.1837 | 1148.4866 | 1151.4166 | 1154.739 | 1158.5237 | 1162.1971 | 1165.4232 | 1167.3944 | 1167.5975 | 1166.8413 | 1166.7887 | 1169.4538 | 1175.2696 | 1180.2358 | 1184.4293
Turbine Exit Temperature T5 | K | 931.4983 | 931.911 | 933.1107 | 935.0386 | 937.4687 | 940.1922 | 943.3154 | 946.3024 | 948.8728 | 950.3101 | 950.1754 | 949.1885 | 948.8141 | 950.848 | 955.8818 | 960.1729 | 963.7873
Turbine Exit Duct Temp T6 | K | 931.4983 | 931.911 | 933.1107 | 935.0386 | 937.4687 | 940.1922 | 943.3154 | 946.3024 | 948.8728 | 950.3101 | 950.1754 | 949.1885 | 948.8141 | 950.848 | 955.8818 | 960.1729 | 963.7873
Nozzle Inlet Temperature T7 | K | 931.4983 | 931.911 | 933.1107 | 935.0386 | 937.4687 | 940.1922 | 943.3154 | 946.3024 | 948.8728 | 950.3101 | 950.1754 | 949.1885 | 948.8141 | 950.848 | 955.8818 | 960.1729 | 963.7873
Nozzle Throat Temperature T8 | K | 931.4983 | 931.911 | 933.1107 | 935.0386 | 937.4687 | 940.1922 | 943.3154 | 946.3024 | 948.8728 | 950.3101 | 950.1754 | 949.1885 | 948.8141 | 950.848 | 955.8818 | 960.1729 | 963.7873
Bleed Air Temperature Tbld | K | 476.9305 | 477.487 | 479.1509 | 481.907 | 485.724 | 490.5623 | 496.3864 | 503.0707 | 510.5094 | 518.6278 | 527.3189 | 536.7237 | 547.1479 | 558.9355 | 571.9315 | 585.6434 | 600.0886
T hot spot - T main stream | K | 0 | 0 | 0 | 0 | 0 | 0 | 0 | 0 | 0 | 0 | 0 | 0 | 0 | 0 | 0 | 0 | 0
HPC Pressure Ratio |  | 8.676 | 8.6607 | 8.6151 | 8.5401 | 8.4366 | 8.3064 | 8.1526 | 7.9767 | 7.7812 | 7.5835 | 7.3598 | 7.1046 | 6.8214 | 6.5199 | 6.2249 | 5.9297 | 5.6293
Compr. Spec. Power | kW/(kg/s) | 249.971 | 250.0775 | 250.3911 | 250.8963 | 251.5612 | 252.3455 | 253.2128 | 254.0917 | 254.9022 | 255.4952 | 255.7596 | 255.8429 | 256.0627 | 256.7772 | 257.8249 | 258.6939 | 259.4024
Rel. Corr. Spool Speed |  | 1.1201 | 1.119 | 1.1157 | 1.1102 | 1.1026 | 1.0931 | 1.0818 | 1.0689 | 1.0546 | 1.039 | 1.0224 | 1.0049 | 0.98677 | 0.96819 | 0.94929 | 0.93018 | 0.91097
Surge Margin |  | 21.8264 | 21.8303 | 21.8428 | 21.8649 | 21.9057 | 21.9725 | 22.0541 | 22.1735 | 22.341 | 22.8651 | 23.3563 | 23.5009 | 23.7445 | 27.2373 | 30.7618 | 34.6659 | 38.1378
Surge Margin @ const Speed |  | 21.2594 | 21.2169 | 21.0916 | 20.8878 | 20.6204 | 20.3052 | 19.9493 | 19.5852 | 19.235 | 18.9758 | 18.8136 | 18.6687 | 21.0134 | 24.1412 | 27.0076 | 28.9311 | 30.7734
Reynolds Corr on Comp Eff |  | 0.97946 | 0.97956 | 0.97986 | 0.98036 | 0.98105 | 0.98193 | 0.98298 | 0.98419 | 0.98555 | 0.98704 | 0.98866 | 0.99039 | 0.99222 | 0.99413 | 0.99612 | 0.99817 | 1
Reynolds Corr on Comp Flow |  | 0.98973 | 0.98978 | 0.98993 | 0.99018 | 0.99053 | 0.99096 | 0.99149 | 0.99209 | 0.99277 | 0.99352 | 0.99433 | 0.9952 | 0.99611 | 0.99707 | 0.99806 | 0.99909 | 1
Variable Geometry Setting [deg] |  | 0 | 0 | 0 | 0 | 0 | 0 | 0 | 0 | 0 | 0 | 0 | 0 | 0 | 0 | 0 | 0 | 0
Clean Sector Pressure Ratio |  | 8.676 | 8.6607 | 8.6151 | 8.5401 | 8.4366 | 8.3064 | 8.1526 | 7.9767 | 7.7812 | 7.5835 | 7.3598 | 7.1046 | 6.8214 | 6.5199 | 6.2249 | 5.9297 | 5.6293
Distorted Sector Pressure Ratio |  | 8.676 | 8.6607 | 8.6151 | 8.5401 | 8.4366 | 8.3064 | 8.1526 | 7.9767 | 7.7812 | 7.5835 | 7.3598 | 7.1046 | 6.8214 | 6.5199 | 6.2249 | 5.9297 | 5.6293
Surge Pressure Ratio @ Speed |  | 10.8168 | 10.7869 | 10.6983 | 10.5547 | 10.3617 | 10.1268 | 9.8593 | 9.5676 | 9.2597 | 8.9631 | 8.6572 | 8.3289 | 8.1002 | 7.8561 | 7.5562 | 7.1502 | 6.6708
isentr.Compr.Efficiency |  | 0.78822 | 0.7886 | 0.78972 | 0.79162 | 0.79428 | 0.79776 | 0.80211 | 0.80738 | 0.81366 | 0.82231 | 0.83174 | 0.84053 | 0.84726 | 0.85075 | 0.85323 | 0.8554 | 0.8562
polytr.Compr.Efficiency |  | 0.84072 | 0.84097 | 0.84171 | 0.84297 | 0.84474 | 0.84707 | 0.85002 | 0.85361 | 0.85796 | 0.86413 | 0.87086 | 0.87706 | 0.8816 | 0.88361 | 0.88482 | 0.88578 | 0.88561
Turbine Pressure Ratio |  | 2.639 | 2.6388 | 2.6382 | 2.6372 | 2.636 | 2.6348 | 2.6329 | 2.6311 | 2.6291 | 2.6271 | 2.6253 | 2.6236 | 2.6217 | 2.6196 | 2.6189 | 2.6183 | 2.6178
Turbine Spec. Power | kW/(kg/s) | 249.0864 | 249.1946 | 249.5135 | 250.0274 | 250.7058 | 251.509 | 252.3992 | 253.3081 | 254.1568 | 254.8022 | 255.1359 | 255.2992 | 255.5984 | 256.3783 | 257.4739 | 258.4014 | 259.1788
Turbine Power | kW | 1831.9856 | 1842.0782 | 1872.5374 | 1923.886 | 1997.0547 | 2093.2651 | 2214.2273 | 2361.7607 | 2537.927 | 2750.2854 | 2992.2642 | 3262.4329 | 3563.0295 | 3899.5024 | 4281.6705 | 4709.6035 | 5179.9786
Non-Chargeable Wcl/W2 |  | 0.03 | 0.03 | 0.03 | 0.03 | 0.03 | 0.03 | 0.03 | 0.03 | 0.03 | 0.03 | 0.03 | 0.03 | 0.03 | 0.03 | 0.03 | 0.03 | 0.03
Chargeable Wcl/W2 |  | 0.005 | 0.005 | 0.005 | 0.005 | 0.005 | 0.005 | 0.005 | 0.005 | 0.005 | 0.005 | 0.005 | 0.005 | 0.005 | 0.005 | 0.005 | 0.005 | 0.005
Turbine Exit Press Loss [%] |  | 1.9989 | 1.9988 | 1.9987 | 1.9985 | 1.9984 | 1.9986 | 1.9983 | 1.9983 | 1.9983 | 1.9984 | 1.9986 | 1.9988 | 1.999 | 1.9991 | 1.9991 | 1.999 | 1.9991
Turbine Rel. Corr. Speed |  | 1.0023 | 1.0021 | 1.0015 | 1.0005 | 0.9992 | 0.99776 | 0.99613 | 0.99456 | 0.99318 | 0.99234 | 0.99225 | 0.99257 | 0.9926 | 0.99146 | 0.98901 | 0.98693 | 0.98518
Reynolds Corr on Turbine Eff |  | 0.98487 | 0.98498 | 0.98528 | 0.98579 | 0.9865 | 0.9874 | 0.98848 | 0.98975 | 0.99118 | 0.99283 | 0.99461 | 0.99646 | 0.99833 | 1 | 1 | 1 | 1
Reynolds Corr on Turbine Flow |  | 0.99244 | 0.99249 | 0.99264 | 0.9929 | 0.99325 | 0.9937 | 0.99424 | 0.99487 | 0.99559 | 0.99641 | 0.9973 | 0.99823 | 0.99916 | 1 | 1 | 1 | 1
isentr.Turbine Efficiency |  | 0.87655 | 0.87662 | 0.87681 | 0.87713 | 0.87761 | 0.87825 | 0.87902 | 0.87994 | 0.88104 | 0.88241 | 0.88402 | 0.88575 | 0.88746 | 0.8888 | 0.88838 | 0.88801 | 0.88768
polytr.Turbine Efficiency |  | 0.86295 | 0.86303 | 0.86324 | 0.86361 | 0.86414 | 0.86485 | 0.8657 | 0.86673 | 0.86795 | 0.86946 | 0.87122 | 0.87312 | 0.87498 | 0.87646 | 0.87602 | 0.87562 | 0.87527
thermo Turbine Efficiency |  | 0.87571 | 0.87577 | 0.87595 | 0.87626 | 0.87672 | 0.87732 | 0.87805 | 0.87894 | 0.87998 | 0.88129 | 0.88282 | 0.88447 | 0.88608 | 0.88732 | 0.88682 | 0.88636 | 0.88592
* Input * |  | 1 | 2 | 3 | 4 | 5 | 6 | 7 | 8 | 9 | 10 | 11 | 12 | 13 | 14 | 15 | 16 | 17
Altitude | m | 10000 | 10000 | 10000 | 10000 | 10000 | 10000 | 10000 | 10000 | 10000 | 10000 | 10000 | 10000 | 10000 | 10000 | 10000 | 10000 | 10000
Relative Humidity [%] |  | 0 | 0 | 0 | 0 | 0 | 0 | 0 | 0 | 0 | 0 | 0 | 0 | 0 | 0 | 0 | 0 | 0
Mach Number |  | 0 | 0.1 | 0.2 | 0.3 | 0.4 | 0.5 | 0.6 | 0.7 | 0.8 | 0.9 | 1 | 1.1 | 1.2 | 1.3 | 1.4 | 1.5 | 1.6
Intake Pressure Ratio |  | 0.98 | 0.98 | 0.98 | 0.98 | 0.98 | 0.98 | 0.98 | 0.98 | 0.98 | 0.98 | 0.98 | 0.98 | 0.98 | 0.98 | 0.98 | 0.98 | 0.98
Fuel Heating Value | MJ/kg | 42.8 | 42.8 | 42.8 | 42.8 | 42.8 | 42.8 | 42.8 | 42.8 | 42.8 | 42.8 | 42.8 | 42.8 | 42.8 | 42.8 | 42.8 | 42.8 | 42.8
Rel. Overboard Bleed W_Bld/W2 |  | 0.01 | 0.01 | 0.01 | 0.01 | 0.01 | 0.01 | 0.01 | 0.01 | 0.01 | 0.01 | 0.01 | 0.01 | 0.01 | 0.01 | 0.01 | 0.01 | 0.01
Power Offtake | kW | 0 | 0 | 0 | 0 | 0 | 0 | 0 | 0 | 0 | 0 | 0 | 0 | 0 | 0 | 0 | 0 | 0
Delta Reheat Efficiency
HPC Spool Speed ZXN | bar: 0 to 1.6
Delta Nozzle Area [%] |  | 0 | 0 | 0 | 0 | 0 | 0 | 0 | 0 | 0 | 0 | 0 | 0 | 0 | 0 | 0 | 0 | 0
Delta Burner P/P [%] |  | 0 | 0 | 0 | 0 | 0 | 0 | 0 | 0 | 0 | 0 | 0 | 0 | 0 | 0 | 0 | 0 | 0
Overboard Bleed | kg/s | 0 | 0 | 0 | 0 | 0 | 0 | 0 | 0 | 0 | 0 | 0 | 0 | 0 | 0 | 0 | 0 | 0
Delta T from ISA | K | 0 | 0 | 0 | 0 | 0 | 0 | 0 | 0 | 0 | 0 | 0 | 0 | 0 | 0 | 0 | 0 | 0
Reheat Exit Temperature
Recirculating Bleed W_reci/W2 |  | 0 | 0 | 0 | 0 | 0 | 0 | 0 | 0 | 0 | 0 | 0 | 0 | 0 | 0 | 0 | 0 | 0
Delta Compr Capacity [%] |  | 0 | 0 | 0 | 0 | 0 | 0 | 0 | 0 | 0 | 0 | 0 | 0 | 0 | 0 | 0 | 0 | 0
Delta Compr Efficiency [%] |  | 0 | 0 | 0 | 0 | 0 | 0 | 0 | 0 | 0 | 0 | 0 | 0 | 0 | 0 | 0 | 0 | 0
d_HPT Efficiency / d_XN |  | 0 | 0 | 0 | 0 | 0 | 0 | 0 | 0 | 0 | 0 | 0 | 0 | 0 | 0 | 0 | 0 | 0
Delta Turbine Capacity [%] |  | 0 | 0 | 0 | 0 | 0 | 0 | 0 | 0 | 0 | 0 | 0 | 0 | 0 | 0 | 0 | 0 | 0
Delta Turbine Efficiency [%] |  | 0 | 0 | 0 | 0 | 0 | 0 | 0 | 0 | 0 | 0 | 0 | 0 | 0 | 0 | 0 | 0 | 0
Delta Turbine Exit P/P [%] |  | 0 | 0 | 0 | 0 | 0 | 0 | 0 | 0 | 0 | 0 | 0 | 0 | 0 | 0 | 0 | 0 | 0
* Output *
Net Thrust | kN | 4.6614 | 4.503 | 4.4122 | 4.3855 | 4.4202 | 4.5122 | 4.6602 | 4.8634 | 5.1201 | 5.428 | 5.8007 | 6.2008 | 6.6156 | 7.0415 | 7.4865 | 7.9722 | 8.4801
Gross Thrust | kN | 4.6614 | 4.6979 | 4.8081 | 4.9943 | 5.2606 | 5.6098 | 6.0486 | 6.5849 | 7.2273 | 7.9851 | 8.8929 | 9.9174 | 11.0536 | 12.3037 | 13.6886 | 15.2599 | 17.018
Sp. Fuel Consumption | g/(kN*s) | 26.2836 | 27.3329 | 28.2771 | 29.0993 | 29.7949 | 30.3635 | 30.8188 | 31.1793 | 31.4679 | 31.7059 | 31.8686 | 32.0295 | 32.2351 | 32.539 | 32.9525 | 33.4538 | 34.0286
Specific Thrust | m/s | 719.8228 | 691.861 | 667.761 | 647.3201 | 630.2388 | 615.7418 | 603.3241 | 592.4144 | 582.312 | 572.2998 | 561.972 | 549.7833 | 535.8506 | 521.1221 | 506.2437 | 491.5509 | 476.059
Handling Bleed WB_hdl/W2 |  | 0 | 0 | 0 | 0 | 0 | 0 | 0 | 0 | 0 | 0 | 0 | 0 | 0 | 0 | 0 | 0 | 0
Total Overb. Bleed W_bld/W2 |  | 0.01 | 0.01 | 0.01 | 0.01 | 0.01 | 0.01 | 0.01 | 0.01 | 0.01 | 0.01 | 0.01 | 0.01 | 0.01 | 0.01 | 0.01 | 0.01 | 0.01
Nozzle Throat Area | m² | 0.063891 | 0.063891 | 0.063891 | 0.063891 | 0.063891 | 0.063891 | 0.063891 | 0.063891 | 0.063891 | 0.063891 | 0.063891 | 0.063891 | 0.063891 | 0.063891 | 0.063891 | 0.063891 | 0.063891
Nozzle Discharge Coefficient |  | 0.94 | 0.94 | 0.94 | 0.94 | 0.94 | 0.94 | 0.94 | 0.94 | 0.94 | 0.94 | 0.94 | 0.94 | 0.94 | 0.94 | 0.94 | 0.94 | 0.94
Nozzle Petal Angle [deg] |  | 30 | 30 | 30 | 30 | 30 | 30 | 30 | 30 | 30 | 30 | 30 | 30 | 30 | 30 | 30 | 30 | 30
Nozzle Throat Mach Number | bar: 0 to 1.6
Nozzle Fuel Air Ratio |  | 0.019111 | 0.019102 | 0.019073 | 0.019027 | 0.018968 | 0.018885 | 0.018782 | 0.018658 | 0.018509 | 0.018329 | 0.01809 | 0.017787 | 0.017448 | 0.017128 | 0.01685 | 0.01661 | 0.016363
Nozzle Pressure Ratio |  | 3.1535 | 3.1703 | 3.2207 | 3.3061 | 3.4283 | 3.5882 | 3.789 | 4.0346 | 4.3287 | 4.6758 | 5.0915 | 5.5607 | 6.0812 | 6.6537 | 7.2879 | 8.0074 | 8.8124
Burner Loading [%] |  | 301.352 | 299.483 | 293.9806 | 285.0826 | 273.2037 | 258.9431 | 242.8907 | 225.6215 | 207.7863 | 189.9627 | 172.3213 | 155.796 | 140.4229 | 125.9799 | 112.3489 | 99.4336 | 87.5977
Burner Efficiency |  | 0.94159 | 0.94216 | 0.94386 | 0.94655 | 0.95007 | 0.95417 | 0.95863 | 0.96324 | 0.96778 | 0.97208 | 0.97611 | 0.97967 | 0.98279 | 0.98553 | 0.98795 | 0.99009 | 0.99191
NOx Severity Index |  | 0.064644 | 0.064964 | 0.065928 | 0.067561 | 0.069892 | 0.072958 | 0.076813 | 0.081529 | 0.087157 | 0.093751 | 0.10149 | 0.11028 | 0.12034 | 0.13208 | 0.14598 | 0.16239 | 0.18155
Burner Pressure Loss [%] |  | 2.6077 | 2.6098 | 2.6162 | 2.6267 | 2.6415 | 2.661 | 2.6855 | 2.7147 | 2.749 | 2.7886 | 2.8354 | 2.8898 | 2.9504 | 3.0137 | 3.078 | 3.1381 | 3.2
Propulsive Efficiency |  | 0 | 0.080377 | 0.15339 | 0.21903 | 0.27758 | 0.32966 | 0.37597 | 0.41728 | 0.45439 | 0.48811 | 0.51902 | 0.5482 | 0.57593 | 0.60205 | 0.62648 | 0.64924 | 0.67093
Core Efficiency |  | 0.33607 | 0.33715 | 0.34035 | 0.34561 | 0.35281 | 0.36175 | 0.37225 | 0.38412 | 0.39711 | 0.41098 | 0.42618 | 0.44146 | 0.4563 | 0.47022 | 0.48324 | 0.4959 | 0.5081
Isentr.Power Station 5 | kW | 1762.2887 | 1779.0025 | 1829.4231 | 1915.2756 | 2039.5032 | 2204.1509 | 2414.0685 | 2675.0256 | 2993.0767 | 3374.7815 | 3838.788 | 4369.6768 | 4968.2641 | 5642.9568 | 6411.6349 | 7308.5256 | 8334.1728
Equivalent Airspeed [knots] |  | 0 | 34.0098 | 68.0196 | 102.0294 | 136.0392 | 170.049 | 204.0589 | 238.0687 | 272.0785 | 306.0883 | 340.0981 | 374.1079 | 408.1177 | 442.1275 | 476.1373 | 510.1471 | 544.1569
Ambient Air Density | kg/m³ | 0.41271 | 0.41271 | 0.41271 | 0.41271 | 0.41271 | 0.41271 | 0.41271 | 0.41271 | 0.41271 | 0.41271 | 0.41271 | 0.41271 | 0.41271 | 0.41271 | 0.41271 | 0.41271 | 0.41271
Intake Recovery P2/P1 |  | 0.98 | 0.98 | 0.98 | 0.98 | 0.98 | 0.98 | 0.98 | 0.98 | 0.98 | 0.98 | 0.98 | 0.98 | 0.98 | 0.98 | 0.98 | 0.98 | 0.98
Flight Velocity V0 | m/s | 0 | 29.9566 | 59.9132 | 89.8698 | 119.8265 | 149.7831 | 179.7397 | 209.6963 | 239.6529 | 269.6095 | 299.5661 | 329.5228 | 359.4794 | 389.436 | 419.3926 | 449.3492 | 479.3058
Rel. Humidity [%] |  | 0 | 0 | 0 | 0 | 0 | 0 | 0 | 0 | 0 | 0 | 0 | 0 | 0 | 0 | 0 | 0 | 0
Spool Speed [RPM] |  | 15825.4156 | 15825.4156 | 15825.4156 | 15825.4156 | 15825.4156 | 15825.4156 | 15825.4156 | 15825.4156 | 15825.4156 | 15825.4156 | 15825.4156 | 15825.4156 | 15825.4156 | 15825.4156 | 15825.4156 | 15825.4156 | 15825.4156
Rel. Spool Speed | bar: 0 to 1.6
Relative WF/P3 [%] |  | 113.6684 | 113.593 | 113.3626 | 112.9879 | 112.501 | 111.8601 | 111.0921 | 110.2026 | 109.1862 | 108.0175 | 106.5889 | 104.8703 | 102.9722 | 101.1272 | 99.4311 | 97.8123 | 96.1249
Active Limiter | bar: 0 to 1.6
Engine Pressure Ratio |  | 3.2835 | 3.278 | 3.2612 | 3.2338 | 3.1967 | 3.1492 | 3.0925 | 3.0279 | 2.956 | 2.8776 | 2.7996 | 2.7106 | 2.6099 | 2.4992 | 2.3835 | 2.2701 | 2.1578
Reheat Exit Mach Number
Heat Addition Press. Loss [%]
Reheat Burner Loading [%]
Reheat Efficiency
Reheat Exit Fuel-Air-Ratio
Nozzle Area Ratio |  | 1.4 | 1.4 | 1.4 | 1.4 | 1.4 | 1.4 | 1.4 | 1.4 | 1.4 | 1.4 | 1.4 | 1.4 | 1.4 | 1.4 | 1.4 | 1.4 | 1.4
Nozzle Exit Area | m² | 0.084081 | 0.084081 | 0.084081 | 0.084081 | 0.084081 | 0.084081 | 0.084081 | 0.084081 | 0.084081 | 0.084081 | 0.084081 | 0.084081 | 0.084081 | 0.084081 | 0.084081 | 0.084081 | 0.084081
Pressure Term of Thrust | kN | -0.88087 | -0.87374 | -0.85219 | -0.81576 | -0.76375 | -0.69541 | -0.60943 | -0.50444 | -0.37876 | -0.23065 | -0.053549 | 0.1459 | 0.36683 | 0.61015 | 0.88022 | 1.1872 | 1.5309
Nozzle Exit Mach Number XM9 |  | 1.7405 | 1.7405 | 1.7405 | 1.7405 | 1.7406 | 1.7405 | 1.7404 | 1.7403 | 1.7402 | 1.7402 | 1.7402 | 1.7403 | 1.7404 | 1.7404 | 1.7404 | 1.7404 | 1.7403
Ideal Nozzle Thrust Coefficient |  | 0.97868 | 0.9792 | 0.98073 | 0.98308 | 0.98603 | 0.98926 | 0.99246 | 0.99534 | 0.99766 | 0.99924 | 0.99997 | 0.99976 | 0.99872 | 0.99695 | 0.99455 | 0.99151 | 0.98795
Nozzle Exit Velocity V9 | m/s | 848.2834 | 848.5028 | 849.1047 | 850.089 | 851.4868 | 853.004 | 854.6185 | 856.303 | 857.9005 | 859.2293 | 859.9246 | 859.8271 | 859.3665 | 859.4239 | 860.3661 | 862.1419 | 864.0679
Total Overboard Bleed | kg/s | 0.064757 | 0.065085 | 0.066075 | 0.067748 | 0.070136 | 0.07328 | 0.077242 | 0.082095 | 0.087928 | 0.094846 | 0.10322 | 0.11279 | 0.12346 | 0.13512 | 0.14788 | 0.16218 | 0.17813
Burner Fuel Flow | kg/s | 0.12252 | 0.12308 | 0.12477 | 0.12761 | 0.1317 | 0.13701 | 0.14362 | 0.15164 | 0.16112 | 0.1721 | 0.18486 | 0.19861 | 0.21325 | 0.22912 | 0.2467 | 0.2667 | 0.28857
Reheat Fuel Flow | kg/s | 0 | 0 | 0 | 0 | 0 | 0 | 0 | 0 | 0 | 0 | 0 | 0 | 0 | 0 | 0 | 0 | 0
Total Fuel Flow | kg/s | 0.12252 | 0.12308 | 0.12477 | 0.12761 | 0.1317 | 0.13701 | 0.14362 | 0.15164 | 0.16112 | 0.1721 | 0.18486 | 0.19861 | 0.21325 | 0.22912 | 0.2467 | 0.2667 | 0.28857
Engine Mass Flow W2 | kg/s | 6.4757 | 6.5085 | 6.6075 | 6.7748 | 7.0136 | 7.328 | 7.7242 | 8.2095 | 8.7928 | 9.4846 | 10.3221 | 11.2787 | 12.3459 | 13.5123 | 14.7883 | 16.2184 | 17.8131
Compr Exit Flow W3 | kg/s | 6.4757 | 6.5085 | 6.6075 | 6.7748 | 7.0136 | 7.328 | 7.7242 | 8.2095 | 8.7928 | 9.4846 | 10.3221 | 11.2787 | 12.3459 | 13.5123 | 14.7883 | 16.2184 | 17.8131
Compr Exit C.Flow W3Rstd | kg/s | 3.628 | 3.6295 | 3.6339 | 3.6412 | 3.6514 | 3.6649 | 3.6817 | 3.7017 | 3.725 | 3.7517 | 3.7831 | 3.8192 | 3.8591 | 3.9002 | 3.9416 | 3.9799 | 4.0189
Burner Exit Flow W4 | kg/s | 6.3068 | 6.3387 | 6.4349 | 6.5976 | 6.8297 | 7.1353 | 7.5203 | 7.9917 | 8.5582 | 9.2299 | 10.0425 | 10.9697 | 12.0036 | 13.1333 | 14.3695 | 15.7553 | 17.3001
Turb Rotor Inlet Flow W41 | kg/s | 6.5011 | 6.534 | 6.6332 | 6.8008 | 7.0401 | 7.3551 | 7.752 | 8.238 | 8.822 | 9.5144 | 10.3521 | 11.3081 | 12.374 | 13.5387 | 14.8131 | 16.2418 | 17.8345
Turb Inlet C.Flow W41Rstd | kg/s | 5.8277 | 5.8281 | 5.8291 | 5.8308 | 5.8333 | 5.8363 | 5.8399 | 5.8441 | 5.8487 | 5.8537 | 5.8592 | 5.8648 | 5.8704 | 5.8762 | 5.882 | 5.8839 | 5.8844
Turb Exit Flow W5 | kg/s | 6.5335 | 6.5665 | 6.6662 | 6.8347 | 7.0751 | 7.3917 | 7.7906 | 8.2791 | 8.866 | 9.5618 | 10.4038 | 11.3645 | 12.4357 | 13.6063 | 14.8871 | 16.3229 | 17.9236
Turb Exit Corr Fl. W5Rstd | kg/s | 13.966 | 13.9657 | 13.9653 | 13.9646 | 13.9629 | 13.9623 | 13.9625 | 13.9622 | 13.9621 | 13.9621 | 13.9624 | 13.9631 | 13.964 | 13.9647 | 13.9651 | 13.9651 | 13.965
Nozzle Throat Flow W8 | kg/s | 6.5335 | 6.5665 | 6.6662 | 6.8347 | 7.0751 | 7.3917 | 7.7906 | 8.2791 | 8.866 | 9.5618 | 10.4038 | 11.3645 | 12.4357 | 13.6063 | 14.8871 | 16.3229 | 17.9236
Nozzle Thr. C. Fl. W8Rstd | kg/s | 14.2509 | 14.2506 | 14.2502 | 14.2494 | 14.2477 | 14.247 | 14.2472 | 14.2469 | 14.2467 | 14.2467 | 14.2471 | 14.2478 | 14.2487 | 14.2495 | 14.2499 | 14.2499 | 14.2498
HPC Corrected Flow | kg/s | 22.288 | 22.2669 | 22.2041 | 22.1015 | 21.9612 | 21.7856 | 21.578 | 21.3422 | 21.0822 | 20.802 | 20.5553 | 20.2575 | 19.8822 | 19.411 | 18.8657 | 18.3042 | 17.7295
Turbine NRstd * WRstd | kg/s | 5.8527 | 5.8517 | 5.8487 | 5.844 | 5.8375 | 5.8304 | 5.823 | 5.8158 | 5.8096 | 5.8054 | 5.8055 | 5.8107 | 5.8182 | 5.8226 | 5.8215 | 5.8117 | 5.8
Ambient Pressure Pamb | kPa | 26.4362 | 26.4362 | 26.4362 | 26.4362 | 26.4362 | 26.4362 | 26.4362 | 26.4362 | 26.4362 | 26.4362 | 26.4362 | 26.4362 | 26.4362 | 26.4362 | 26.4362 | 26.4362 | 26.4362
Inlet Pressure P2 | kPa | 25.9073 | 26.0892 | 26.6406 | 27.578 | 28.9297 | 30.7355 | 33.0506 | 35.9441 | 39.5024 | 43.8313 | 49.059 | 55.3387 | 62.853 | 71.8177 | 82.4824 | 95.15 | 110.1684
Intake static Pressure Ps2 | kPa | 22.8911 | 23.0586 | 23.5663 | 24.4296 | 25.6753 | 27.3416 | 29.4808 | 32.1584 | 35.4568 | 39.477 | 44.3152 | 50.161 | 57.2138 | 65.7097 | 75.8962 | 88.0403 | 102.4899
Compressor Exit Press P3 | kPa | 230.8236 | 232.0364 | 235.6925 | 241.8745 | 250.699 | 262.2916 | 276.8601 | 294.6723 | 316.0123 | 341.2 | 371.412 | 405.5738 | 443.5041 | 485.2062 | 531.3306 | 583.9165 | 642.8831
Compr Exit static Press Ps3 | kPa | 222.4406 | 223.6022 | 227.1036 | 233.0232 | 241.471 | 252.5623 | 266.4917 | 283.5109 | 303.8845 | 327.9079 | 356.6882 | 389.1716 | 425.1728 | 464.6986 | 508.3686 | 558.1615 | 613.9361
Burner Exit Pressure P4 | kPa | 224.8044 | 225.9806 | 229.5263 | 235.5211 | 244.0769 | 255.3121 | 269.4251 | 286.6727 | 307.3251 | 331.6853 | 360.8811 | 393.8533 | 430.4189 | 470.5837 | 514.9764 | 565.5926 | 622.311
Turbine Exit Pressure P5 | kPa | 85.0664 | 85.5197 | 86.8813 | 89.1831 | 92.4788 | 96.7925 | 102.2095 | 108.8341 | 116.769 | 126.1297 | 137.3442 | 150.0027 | 164.0427 | 179.4869 | 196.5942 | 216.0032 | 237.719
Nozzle Inlet Pressure P8 | kPa | 83.3657 | 83.81 | 85.1445 | 87.4004 | 90.6308 | 94.8584 | 100.1672 | 106.6594 | 114.4358 | 123.6095 | 134.5998 | 147.005 | 160.764 | 175.8992 | 192.6644 | 211.6853 | 232.9672
Bleed Air Pressure Pbld | kPa | 230.8232 | 232.0359 | 235.6921 | 241.8741 | 250.6987 | 262.2914 | 276.86 | 294.6723 | 316.0123 | 341.1998 | 371.4116 | 405.5727 | 443.5067 | 485.2032 | 531.3285 | 583.9159 | 642.8832
Clean Sector Pressure P2_c | kPa | 25.9073 | 26.0892 | 26.6406 | 27.578 | 28.9297 | 30.7355 | 33.0506 | 35.9441 | 39.5024 | 43.8313 | 49.059 | 55.3387 | 62.853 | 71.8177 | 82.4824 | 95.15 | 110.1684
Distorted Sector Pressure P2_d | kPa | 25.9073 | 26.0892 | 26.6406 | 27.578 | 28.9297 | 30.7355 | 33.0506 | 35.9441 | 39.5024 | 43.8313 | 49.059 | 55.3387 | 62.853 | 71.8177 | 82.4824 | 95.15 | 110.1684
Nozzle Exit St. Press Ps9 | kPa | 15.9597 | 16.0445 | 16.3009 | 16.7341 | 17.3527 | 18.1655 | 19.188 | 20.4367 | 21.9314 | 23.693 | 25.7994 | 28.1715 | 30.7991 | 33.693 | 36.905 | 40.5563 | 44.6433
Inlet Temperature T2 | K | 223.15 | 223.5973 | 224.939 | 227.1753 | 230.306 | 234.3313 | 239.2511 | 245.0654 | 251.7742 | 259.3775 | 267.8753 | 277.2676 | 287.5544 | 298.7357 | 310.7552 | 323.6578 | 337.4503
Compressor Exit Temp T3 | K | 469.3648 | 469.9171 | 471.5673 | 474.3082 | 478.1165 | 482.9468 | 488.7532 | 495.4883 | 503.0283 | 511.2425 | 520.0543 | 529.3708 | 539.3821 | 550.4972 | 562.8846 | 576.2524 | 590.4591
Burner Exit Temperature T4 | K | 1158.582 | 1159.1266 | 1160.6818 | 1163.2216 | 1166.7519 | 1170.7339 | 1175.0567 | 1179.546 | 1183.8248 | 1187.4181 | 1189.3851 | 1189.2903 | 1188.2346 | 1188.5084 | 1191.0537 | 1195.5186 | 1200.2835
Stator Outlet Temperature T405 | K | 1139.7889 | 1140.3313 | 1141.8811 | 1144.4153 | 1147.9369 | 1151.9219 | 1156.2615 | 1160.7855 | 1165.1256 | 1168.8181 | 1170.9442 | 1171.0785 | 1170.2964 | 1170.8352 | 1173.6149 | 1178.2858 | 1183.2734
Rotor Inlet Temperature T41 | K | 1139.7889 | 1140.3313 | 1141.8811 | 1144.4153 | 1147.9369 | 1151.9219 | 1156.2615 | 1160.7855 | 1165.1256 | 1168.8181 | 1170.9442 | 1171.0785 | 1170.2964 | 1170.8352 | 1173.6149 | 1178.2858 | 1183.2734
Turbine Exit Temperature T5 | K | 928.036 | 928.4937 | 929.7919 | 931.9141 | 934.886 | 938.2017 | 941.7901 | 945.517 | 949.0605 | 952.0148 | 953.5629 | 953.3451 | 952.3157 | 952.4469 | 954.5479 | 958.5137 | 962.826
Turbine Exit Duct Temp T6 | K | 928.036 | 928.4937 | 929.7919 | 931.9141 | 934.886 | 938.2017 | 941.7901 | 945.517 | 949.0605 | 952.0148 | 953.5629 | 953.3451 | 952.3157 | 952.4469 | 954.5479 | 958.5137 | 962.826
Nozzle Inlet Temperature T7 | K | 928.036 | 928.4937 | 929.7919 | 931.9141 | 934.886 | 938.2017 | 941.7901 | 945.517 | 949.0605 | 952.0148 | 953.5629 | 953.3451 | 952.3157 | 952.4469 | 954.5479 | 958.5137 | 962.826
Nozzle Throat Temperature T8 | K | 928.036 | 928.4937 | 929.7919 | 931.9141 | 934.886 | 938.2017 | 941.7901 | 945.517 | 949.0605 | 952.0148 | 953.5629 | 953.3451 | 952.3157 | 952.4469 | 954.5479 | 958.5137 | 962.826
Bleed Air Temperature Tbld | K | 469.3648 | 469.9171 | 471.5673 | 474.3082 | 478.1165 | 482.9468 | 488.7532 | 495.4883 | 503.0283 | 511.2425 | 520.0543 | 529.3708 | 539.3821 | 550.4972 | 562.8846 | 576.2524 | 590.4591
T hot spot - T main stream | K | 0 | 0 | 0 | 0 | 0 | 0 | 0 | 0 | 0 | 0 | 0 | 0 | 0 | 0 | 0 | 0 | 0
HPC Pressure Ratio |  | 8.9096 | 8.894 | 8.8471 | 8.7705 | 8.6658 | 8.5338 | 8.3769 | 8.1981 | 7.9998 | 7.7844 | 7.5707 | 7.3289 | 7.0562 | 6.7561 | 6.4417 | 6.1368 | 5.8355
Compr. Spec. Power | kW/(kg/s) | 248.7676 | 248.8827 | 249.2215 | 249.7765 | 250.5238 | 251.4172 | 252.4097 | 253.4531 | 254.4772 | 255.3923 | 256.0305 | 256.2957 | 256.386 | 256.727 | 257.4937 | 258.3829 | 259.2473
Rel. Corr. Spool Speed |  | 1.1363 | 1.1352 | 1.1318 | 1.1262 | 1.1186 | 1.1089 | 1.0974 | 1.0843 | 1.0698 | 1.054 | 1.0372 | 1.0194 | 1.001 | 0.98212 | 0.96294 | 0.94355 | 0.92407
Surge Margin |  | 21.6083 | 21.61 | 21.6181 | 21.6324 | 21.6527 | 21.694 | 21.7612 | 21.8499 | 21.9738 | 22.1497 | 22.7233 | 23.1921 | 23.2419 | 24.3876 | 28.0818 | 31.8847 | 35.9797
Surge Margin @ const Speed |  | 21.7272 | 21.6825 | 21.5519 | 21.3357 | 21.0391 | 20.6852 | 20.2899 | 19.8668 | 19.4472 | 19.0561 | 18.7806 | 18.6118 | 18.4479 | 21.6333 | 24.8578 | 27.5948 | 29.4999
Reynolds Corr on Comp Eff |  | 0.97691 | 0.97701 | 0.97731 | 0.97781 | 0.97851 | 0.97938 | 0.98043 | 0.98164 | 0.983 | 0.9845 | 0.98612 | 0.98786 | 0.98968 | 0.9916 | 0.99359 | 0.99564 | 0.99774
Reynolds Corr on Comp Flow |  | 0.98845 | 0.98851 | 0.98866 | 0.98891 | 0.98925 | 0.98969 | 0.99022 | 0.99082 | 0.9915 | 0.99225 | 0.99306 | 0.99393 | 0.99484 | 0.9958 | 0.99679 | 0.99782 | 0.99887
Variable Geometry Setting [deg] |  | 0 | 0 | 0 | 0 | 0 | 0 | 0 | 0 | 0 | 0 | 0 | 0 | 0 | 0 | 0 | 0 | 0
Clean Sector Pressure Ratio |  | 8.9096 | 8.894 | 8.8471 | 8.7705 | 8.6658 | 8.5338 | 8.3769 | 8.1981 | 7.9998 | 7.7844 | 7.5707 | 7.3289 | 7.0562 | 6.7561 | 6.4417 | 6.1368 | 5.8355
Distorted Sector Pressure Ratio |  | 8.9096 | 8.894 | 8.8471 | 8.7705 | 8.6658 | 8.5338 | 8.3769 | 8.1981 | 7.9998 | 7.7844 | 7.5707 | 7.3289 | 7.0562 | 6.7561 | 6.4417 | 6.1368 | 5.8355
Surge Pressure Ratio @ Speed |  | 11.2622 | 11.2301 | 11.1352 | 10.9813 | 10.7742 | 10.5218 | 10.2331 | 9.9184 | 9.5877 | 9.2482 | 8.9294 | 8.6027 | 8.254 | 8.0439 | 7.779 | 7.4428 | 7.0042
isentr.Compr.Efficiency |  | 0.78243 | 0.78278 | 0.78384 | 0.78562 | 0.78815 | 0.79143 | 0.7955 | 0.80043 | 0.80628 | 0.81315 | 0.82257 | 0.83245 | 0.84136 | 0.84747 | 0.8505 | 0.85309 | 0.85489
polytr.Compr.Efficiency |  | 0.8369 | 0.83713 | 0.83782 | 0.83898 | 0.84064 | 0.84281 | 0.84552 | 0.84884 | 0.85283 | 0.85758 | 0.8643 | 0.87133 | 0.87758 | 0.88161 | 0.88321 | 0.88449 | 0.88513
Turbine Pressure Ratio |  | 2.6427 | 2.6424 | 2.6418 | 2.6409 | 2.6393 | 2.6377 | 2.636 | 2.634 | 2.6319 | 2.6297 | 2.6276 | 2.6256 | 2.6238 | 2.6218 | 2.6195 | 2.6184 | 2.6178
Turbine Spec. Power | kW/(kg/s) | 247.8211 | 247.9381 | 248.2825 | 248.8467 | 249.6058 | 250.5164 | 251.531 | 252.6016 | 253.6594 | 254.617 | 255.3133 | 255.6542 | 255.8301 | 256.2512 | 257.087 | 258.0361 | 258.9626
Turbine Power | kW | 1611.1062 | 1620.015 | 1646.8976 | 1692.3584 | 1757.2413 | 1842.5737 | 1949.8667 | 2080.9332 | 2237.7813 | 2422.5254 | 2643.0394 | 2890.9643 | 3165.6295 | 3469.3116 | 3808.2676 | 4190.9806 | 4618.4691
Non-Chargeable Wcl/W2 |  | 0.03 | 0.03 | 0.03 | 0.03 | 0.03 | 0.03 | 0.03 | 0.03 | 0.03 | 0.03 | 0.03 | 0.03 | 0.03 | 0.03 | 0.03 | 0.03 | 0.03
Chargeable Wcl/W2 |  | 0.005 | 0.005 | 0.005 | 0.005 | 0.005 | 0.005 | 0.005 | 0.005 | 0.005 | 0.005 | 0.005 | 0.005 | 0.005 | 0.005 | 0.005 | 0.005 | 0.005
Turbine Exit Press Loss [%] |  | 1.9992 | 1.9991 | 1.999 | 1.9988 | 1.9984 | 1.9982 | 1.9982 | 1.9982 | 1.9981 | 1.9981 | 1.9982 | 1.9984 | 1.9987 | 1.9989 | 1.999 | 1.999 | 1.9989
Turbine Rel. Corr. Speed |  | 1.0043 | 1.004 | 1.0034 | 1.0023 | 1.0007 | 0.99898 | 0.99711 | 0.99516 | 0.99331 | 0.99173 | 0.99083 | 0.99078 | 0.99111 | 0.99088 | 0.98971 | 0.98774 | 0.98566
Reynolds Corr on Turbine Eff |  | 0.98228 | 0.98238 | 0.98269 | 0.98319 | 0.98389 | 0.98478 | 0.98585 | 0.9871 | 0.98852 | 0.9901 | 0.99189 | 0.99378 | 0.99573 | 0.99765 | 0.99955 | 1 | 1
Reynolds Corr on Turbine Flow |  | 0.99114 | 0.99119 | 0.99134 | 0.9916 | 0.99194 | 0.99239 | 0.99293 | 0.99355 | 0.99426 | 0.99505 | 0.99594 | 0.99689 | 0.99786 | 0.99883 | 0.99978 | 1 | 1
isentr.Turbine Efficiency |  | 0.87444 | 0.8745 | 0.87469 | 0.87501 | 0.87543 | 0.87602 | 0.87675 | 0.87762 | 0.87864 | 0.87983 | 0.88131 | 0.88303 | 0.88485 | 0.88656 | 0.8881 | 0.88816 | 0.88777
polytr.Turbine Efficiency |  | 0.86062 | 0.8607 | 0.86091 | 0.86126 | 0.86174 | 0.8624 | 0.86321 | 0.86418 | 0.86531 | 0.86663 | 0.86826 | 0.87014 | 0.87214 | 0.87402 | 0.8757 | 0.87579 | 0.87538
thermo Turbine Efficiency |  | 0.87365 | 0.87371 | 0.87389 | 0.87419 | 0.87459 | 0.87515 | 0.87585 | 0.87668 | 0.87765 | 0.87878 | 0.88019 | 0.88183 | 0.88356 | 0.88517 | 0.88661 | 0.88658 | 0.8861
* Input * |  | 1 | 2 | 3 | 4 | 5 | 6 | 7 | 8 | 9 | 10 | 11 | 12 | 13 | 14 | 15 | 16 | 17
Altitude | m | 11000 | 11000 | 11000 | 11000 | 11000 | 11000 | 11000 | 11000 | 11000 | 11000 | 11000 | 11000 | 11000 | 11000 | 11000 | 11000 | 11000
Relative Humidity [%] |  | 0 | 0 | 0 | 0 | 0 | 0 | 0 | 0 | 0 | 0 | 0 | 0 | 0 | 0 | 0 | 0 | 0
Mach Number |  | 0 | 0.1 | 0.2 | 0.3 | 0.4 | 0.5 | 0.6 | 0.7 | 0.8 | 0.9 | 1 | 1.1 | 1.2 | 1.3 | 1.4 | 1.5 | 1.6
Intake Pressure Ratio |  | 0.98 | 0.98 | 0.98 | 0.98 | 0.98 | 0.98 | 0.98 | 0.98 | 0.98 | 0.98 | 0.98 | 0.98 | 0.98 | 0.98 | 0.98 | 0.98 | 0.98
Fuel Heating Value | MJ/kg | 42.8 | 42.8 | 42.8 | 42.8 | 42.8 | 42.8 | 42.8 | 42.8 | 42.8 | 42.8 | 42.8 | 42.8 | 42.8 | 42.8 | 42.8 | 42.8 | 42.8
Rel. Overboard Bleed W_Bld/W2 |  | 0.01 | 0.01 | 0.01 | 0.01 | 0.01 | 0.01 | 0.01 | 0.01 | 0.01 | 0.01 | 0.01 | 0.01 | 0.01 | 0.01 | 0.01 | 0.01 | 0.01
Power Offtake | kW | 0 | 0 | 0 | 0 | 0 | 0 | 0 | 0 | 0 | 0 | 0 | 0 | 0 | 0 | 0 | 0 | 0
Delta Reheat Efficiency
HPC Spool Speed ZXN | bar: 0 to 1.6
Delta Nozzle Area [%] |  | 0 | 0 | 0 | 0 | 0 | 0 | 0 | 0 | 0 | 0 | 0 | 0 | 0 | 0 | 0 | 0 | 0
Delta Burner P/P [%] |  | 0 | 0 | 0 | 0 | 0 | 0 | 0 | 0 | 0 | 0 | 0 | 0 | 0 | 0 | 0 | 0 | 0
Overboard Bleed | kg/s | 0 | 0 | 0 | 0 | 0 | 0 | 0 | 0 | 0 | 0 | 0 | 0 | 0 | 0 | 0 | 0 | 0
Delta T from ISA | K | 0 | 0 | 0 | 0 | 0 | 0 | 0 | 0 | 0 | 0 | 0 | 0 | 0 | 0 | 0 | 0 | 0
Reheat Exit Temperature
Recirculating Bleed W_reci/W2 |  | 0 | 0 | 0 | 0 | 0 | 0 | 0 | 0 | 0 | 0 | 0 | 0 | 0 | 0 | 0 | 0 | 0
Delta Compr Capacity [%] |  | 0 | 0 | 0 | 0 | 0 | 0 | 0 | 0 | 0 | 0 | 0 | 0 | 0 | 0 | 0 | 0 | 0
Delta Compr Efficiency [%] |  | 0 | 0 | 0 | 0 | 0 | 0 | 0 | 0 | 0 | 0 | 0 | 0 | 0 | 0 | 0 | 0 | 0
d_HPT Efficiency / d_XN |  | 0 | 0 | 0 | 0 | 0 | 0 | 0 | 0 | 0 | 0 | 0 | 0 | 0 | 0 | 0 | 0 | 0
Delta Turbine Capacity [%] |  | 0 | 0 | 0 | 0 | 0 | 0 | 0 | 0 | 0 | 0 | 0 | 0 | 0 | 0 | 0 | 0 | 0
Delta Turbine Efficiency [%] |  | 0 | 0 | 0 | 0 | 0 | 0 | 0 | 0 | 0 | 0 | 0 | 0 | 0 | 0 | 0 | 0 | 0
Delta Turbine Exit P/P [%] |  | 0 | 0 | 0 | 0 | 0 | 0 | 0 | 0 | 0 | 0 | 0 | 0 | 0 | 0 | 0 | 0 | 0
* Output *
Net Thrust | kN | 4.1481 | 4.011 | 3.9337 | 3.9128 | 3.9456 | 4.0312 | 4.1667 | 4.3515 | 4.5852 | 4.8664 | 5.193 | 5.5789 | 5.9812 | 6.3922 | 6.8105 | 7.245 | 7.7049
Gross Thrust | kN | 4.1481 | 4.1802 | 4.2773 | 4.4411 | 4.6747 | 4.9833 | 5.371 | 5.8446 | 6.4126 | 7.0837 | 7.8673 | 8.7996 | 9.8377 | 10.9813 | 12.2321 | 13.6177 | 15.1775
Sp. Fuel Consumption | g/(kN*s) | 26.4383 | 27.4643 | 28.3811 | 29.1737 | 29.8376 | 30.379 | 30.808 | 31.1471 | 31.4181 | 31.6448 | 31.846 | 31.9914 | 32.1614 | 32.3951 | 32.7495 | 33.2059 | 33.7306
Specific Thrust | m/s | 727.3121 | 699.7494 | 676.0081 | 655.8596 | 638.9323 | 624.8448 | 612.7694 | 602.1954 | 592.515 | 583.066 | 573.1736 | 562.4333 | 549.3742 | 534.5091 | 519.1186 | 503.3781 | 486.9715
Handling Bleed WB_hdl/W2 |  | 0 | 0 | 0 | 0 | 0 | 0 | 0 | 0 | 0 | 0 | 0 | 0 | 0 | 0 | 0 | 0 | 0
Total Overb. Bleed W_bld/W2 |  | 0.01 | 0.01 | 0.01 | 0.01 | 0.01 | 0.01 | 0.01 | 0.01 | 0.01 | 0.01 | 0.01 | 0.01 | 0.01 | 0.01 | 0.01 | 0.01 | 0.01
Nozzle Throat Area | m² | 0.063891 | 0.063891 | 0.063891 | 0.063891 | 0.063891 | 0.063891 | 0.063891 | 0.063891 | 0.063891 | 0.063891 | 0.063891 | 0.063891 | 0.063891 | 0.063891 | 0.063891 | 0.063891 | 0.063891
Nozzle Discharge Coefficient |  | 0.94 | 0.94 | 0.94 | 0.94 | 0.94 | 0.94 | 0.94 | 0.94 | 0.94 | 0.94 | 0.94 | 0.94 | 0.94 | 0.94 | 0.94 | 0.94 | 0.94
Nozzle Petal Angle [deg] |  | 30 | 30 | 30 | 30 | 30 | 30 | 30 | 30 | 30 | 30 | 30 | 30 | 30 | 30 | 30 | 30 | 30
Nozzle Throat Mach Number | bar: 0 to 1.6
Nozzle Fuel Air Ratio |  | 0.019423 | 0.019412 | 0.01938 | 0.019327 | 0.019257 | 0.019174 | 0.019069 | 0.018946 | 0.018804 | 0.018637 | 0.018438 | 0.018175 | 0.017847 | 0.01749 | 0.017173 | 0.016884 | 0.016592
Nozzle Pressure Ratio |  | 3.2376 | 3.2548 | 3.3068 | 3.3945 | 3.5196 | 3.685 | 3.8923 | 4.1456 | 4.4493 | 4.8083 | 5.2274 | 5.7262 | 6.2815 | 6.8934 | 7.5625 | 8.3037 | 9.138
Burner Loading [%] |  | 342.8923 | 340.765 | 334.4892 | 324.3664 | 310.8708 | 294.5652 | 276.1954 | 256.4527 | 235.9974 | 215.5016 | 195.5249 | 176.1705 | 158.4311 | 142.1302 | 126.9263 | 112.7662 | 99.6712
Burner Efficiency |  | 0.92818 | 0.92889 | 0.93097 | 0.93429 | 0.93861 | 0.94368 | 0.94919 | 0.95488 | 0.9605 | 0.96584 | 0.97076 | 0.97525 | 0.97912 | 0.98245 | 0.98536 | 0.98788 | 0.99005
NOx Severity Index |  | 0.059023 | 0.059313 | 0.060192 | 0.061674 | 0.06379 | 0.066582 | 0.070099 | 0.074402 | 0.079567 | 0.085646 | 0.092699 | 0.10091 | 0.11016 | 0.12073 | 0.13311 | 0.14766 | 0.16461
Burner Pressure Loss [%] |  | 2.5698 | 2.5718 | 2.5778 | 2.5879 | 2.6021 | 2.6203 | 2.6433 | 2.671 | 2.7034 | 2.7408 | 2.7835 | 2.8337 | 2.8915 | 2.955 | 3.0199 | 3.0864 | 3.1534
Propulsive Efficiency |  | 0 | 0.078492 | 0.14995 | 0.21436 | 0.27197 | 0.32326 | 0.36896 | 0.4098 | 0.44651 | 0.47985 | 0.5105 | 0.53901 | 0.56632 | 0.5925 | 0.61719 | 0.64049 | 0.66266
Core Efficiency |  | 0.33561 | 0.33672 | 0.34001 | 0.3454 | 0.35276 | 0.36194 | 0.3727 | 0.38483 | 0.39811 | 0.41227 | 0.42708 | 0.44306 | 0.45873 | 0.47369 | 0.48747 | 0.50041 | 0.513
Isentr.Power Station 5 | kW | 1575.2941 | 1590.0971 | 1634.9122 | 1711.0986 | 1820.8793 | 1967.9763 | 2155.2755 | 2388.0274 | 2672.2597 | 3014.3313 | 3420.8845 | 3911.4851 | 4465.0565 | 5085.1707 | 5781.5549 | 6572.8399 | 7482.2495
Equivalent Airspeed [knots] |  | 0 | 31.4688 | 62.9376 | 94.4064 | 125.8753 | 157.3441 | 188.8129 | 220.2817 | 251.7505 | 283.2193 | 314.6881 | 346.1569 | 377.6258 | 409.0946 | 440.5634 | 472.0322 | 503.501
Ambient Air Density | kg/m³ | 0.36392 | 0.36392 | 0.36392 | 0.36392 | 0.36392 | 0.36392 | 0.36392 | 0.36392 | 0.36392 | 0.36392 | 0.36392 | 0.36392 | 0.36392 | 0.36392 | 0.36392 | 0.36392 | 0.36392
Intake Recovery P2/P1 |  | 0.98 | 0.98 | 0.98 | 0.98 | 0.98 | 0.98 | 0.98 | 0.98 | 0.98 | 0.98 | 0.98 | 0.98 | 0.98 | 0.98 | 0.98 | 0.98 | 0.98
Flight Velocity V0 | m/s | 0 | 29.5181 | 59.0361 | 88.5542 | 118.0722 | 147.5903 | 177.1083 | 206.6264 | 236.1444 | 265.6625 | 295.1805 | 324.6986 | 354.2167 | 383.7347 | 413.2528 | 442.7708 | 472.2889
Rel. Humidity [%] |  | 0 | 0 | 0 | 0 | 0 | 0 | 0 | 0 | 0 | 0 | 0 | 0 | 0 | 0 | 0 | 0 | 0
Spool Speed [RPM] |  | 15825.4156 | 15825.4156 | 15825.4156 | 15825.4156 | 15825.4156 | 15825.4156 | 15825.4156 | 15825.4156 | 15825.4156 | 15825.4156 | 15825.4156 | 15825.4156 | 15825.4156 | 15825.4156 | 15825.4156 | 15825.4156 | 15825.4156
Rel. Spool Speed | bar: 0 to 1.6
Relative WF/P3 [%] |  | 115.6396 | 115.5512 | 115.2886 | 114.8652 | 114.2994 | 113.6262 | 112.8136 | 111.8928 | 110.8654 | 109.7234 | 108.4335 | 106.8686 | 105.0179 | 103.0219 | 101.1617 | 99.3996 | 97.564
Active Limiter | bar: 0 to 1.6
Engine Pressure Ratio |  | 3.3711 | 3.3654 | 3.3484 | 3.3203 | 3.2819 | 3.2341 | 3.1767 | 3.1111 | 3.0383 | 2.9591 | 2.8742 | 2.7911 | 2.6958 | 2.5891 | 2.473 | 2.3539 | 2.2373
Reheat Exit Mach Number
Heat Addition Press. Loss [%]
Reheat Burner Loading [%]
Reheat Efficiency
Reheat Exit Fuel-Air-Ratio
Nozzle Area Ratio |  | 1.4 | 1.4 | 1.4 | 1.4 | 1.4 | 1.4 | 1.4 | 1.4 | 1.4 | 1.4 | 1.4 | 1.4 | 1.4 | 1.4 | 1.4 | 1.4 | 1.4
Nozzle Exit Area | m² | 0.084081 | 0.084081 | 0.084081 | 0.084081 | 0.084081 | 0.084081 | 0.084081 | 0.084081 | 0.084081 | 0.084081 | 0.084081 | 0.084081 | 0.084081 | 0.084081 | 0.084081 | 0.084081 | 0.084081
Pressure Term of Thrust | kN | -0.72342 | -0.71713 | -0.69815 | -0.66611 | -0.62041 | -0.56012 | -0.48416 | -0.39136 | -0.28013 | -0.14879 | 0.004436 | 0.18636 | 0.38848 | 0.61091 | 0.85461 | 1.1249 | 1.4293
Nozzle Exit Mach Number XM9 |  | 1.7404 | 1.7404 | 1.7404 | 1.7404 | 1.7404 | 1.7405 | 1.7404 | 1.7403 | 1.7402 | 1.7401 | 1.74 | 1.74 | 1.7401 | 1.7403 | 1.7403 | 1.7403 | 1.7403
Ideal Nozzle Thrust Coefficient |  | 0.98121 | 0.98169 | 0.9831 | 0.98526 | 0.98795 | 0.99089 | 0.99378 | 0.99634 | 0.99833 | 0.99959 | 1 | 0.9995 | 0.99814 | 0.99607 | 0.9934 | 0.99021 | 0.9865
Nozzle Exit Velocity V9 | m/s | 846.3443 | 846.572 | 847.2375 | 848.3181 | 849.7691 | 851.6071 | 853.5024 | 855.4903 | 857.4713 | 859.2934 | 860.7604 | 861.4586 | 861.3038 | 860.8625 | 861.2011 | 862.2003 | 863.376
Total Overboard Bleed | kg/s | 0.057033 | 0.057321 | 0.058191 | 0.059659 | 0.061753 | 0.064514 | 0.067998 | 0.072261 | 0.077385 | 0.083462 | 0.0906 | 0.099192 | 0.10887 | 0.11959 | 0.13119 | 0.14393 | 0.15822
Burner Fuel Flow | kg/s | 0.10967 | 0.11016 | 0.11164 | 0.11415 | 0.11773 | 0.12246 | 0.12837 | 0.13554 | 0.14406 | 0.154 | 0.16538 | 0.17848 | 0.19236 | 0.20708 | 0.22304 | 0.24058 | 0.25989
Reheat Fuel Flow | kg/s | 0 | 0 | 0 | 0 | 0 | 0 | 0 | 0 | 0 | 0 | 0 | 0 | 0 | 0 | 0 | 0 | 0
Total Fuel Flow | kg/s | 0.10967 | 0.11016 | 0.11164 | 0.11415 | 0.11773 | 0.12246 | 0.12837 | 0.13554 | 0.14406 | 0.154 | 0.16538 | 0.17848 | 0.19236 | 0.20708 | 0.22304 | 0.24058 | 0.25989
Engine Mass Flow W2 | kg/s | 5.7033 | 5.7321 | 5.8191 | 5.9659 | 6.1753 | 6.4514 | 6.7998 | 7.2261 | 7.7385 | 8.3462 | 9.06 | 9.9192 | 10.8873 | 11.959 | 13.1194 | 14.3928 | 15.8221
Compr Exit Flow W3 | kg/s | 5.7033 | 5.7321 | 5.8191 | 5.9659 | 6.1753 | 6.4514 | 6.7998 | 7.2261 | 7.7385 | 8.3462 | 9.06 | 9.9192 | 10.8873 | 11.959 | 13.1194 | 14.3928 | 15.8221
Compr Exit C.Flow W3Rstd | kg/s | 3.6015 | 3.6029 | 3.6072 | 3.6142 | 3.6241 | 3.6368 | 3.6527 | 3.6717 | 3.694 | 3.7194 | 3.7483 | 3.7819 | 3.8203 | 3.862 | 3.9042 | 3.947 | 3.9896
Burner Exit Flow W4 | kg/s | 5.5563 | 5.5843 | 5.6689 | 5.8116 | 6.0151 | 6.2836 | 6.6221 | 7.0365 | 7.5344 | 8.1246 | 8.8177 | 9.6513 | 10.5898 | 11.6279 | 12.752 | 13.9857 | 15.37
Turb Rotor Inlet Flow W41 | kg/s | 5.7274 | 5.7563 | 5.8434 | 5.9906 | 6.2004 | 6.4771 | 6.8261 | 7.2532 | 7.7665 | 8.375 | 9.0895 | 9.9488 | 10.9164 | 11.9867 | 13.1456 | 14.4174 | 15.8447
Turb Inlet C.Flow W41Rstd | kg/s | 5.8194 | 5.8197 | 5.8208 | 5.8225 | 5.8249 | 5.828 | 5.8317 | 5.8359 | 5.8405 | 5.8457 | 5.8511 | 5.857 | 5.8628 | 5.8687 | 5.8746 | 5.8806 | 5.8842
Turb Exit Flow W5 | kg/s | 5.7559 | 5.7849 | 5.8725 | 6.0204 | 6.2313 | 6.5094 | 6.8601 | 7.2894 | 7.8052 | 8.4168 | 9.1348 | 9.9984 | 10.9708 | 12.0465 | 13.2112 | 14.4894 | 15.9238
Turb Exit Corr Fl. W5Rstd | kg/s | 13.9672 | 13.967 | 13.9665 | 13.9657 | 13.9646 | 13.9624 | 13.9621 | 13.9618 | 13.9616 | 13.9613 | 13.9613 | 13.9617 | 13.9625 | 13.9634 | 13.964 | 13.9644 | 13.9647
Nozzle Throat Flow W8 | kg/s | 5.7559 | 5.7849 | 5.8725 | 6.0204 | 6.2313 | 6.5094 | 6.8601 | 7.2894 | 7.8052 | 8.4168 | 9.1348 | 9.9984 | 10.9708 | 12.0465 | 13.2112 | 14.4894 | 15.9238
Nozzle Thr. C. Fl. W8Rstd | kg/s | 14.2522 | 14.252 | 14.2515 | 14.2506 | 14.2494 | 14.2471 | 14.2468 | 14.2465 | 14.2462 | 14.246 | 14.2459 | 14.2463 | 14.2472 | 14.2481 | 14.2488 | 14.2492 | 14.2495
HPC Corrected Flow | kg/s | 22.5924 | 22.5707 | 22.5063 | 22.4005 | 22.2555 | 22.0745 | 21.8622 | 21.6209 | 21.3548 | 21.068 | 20.7648 | 20.5042 | 20.179 | 19.7719 | 19.2626 | 18.6957 | 18.125
Turbine NRstd * WRstd | kg/s | 5.8579 | 5.8568 | 5.8535 | 5.8481 | 5.8411 | 5.8323 | 5.8233 | 5.8141 | 5.8055 | 5.7983 | 5.7936 | 5.794 | 5.7998 | 5.8074 | 5.8101 | 5.8088 | 5.8043
Ambient Pressure Pamb | kPa | 22.632 | 22.632 | 22.632 | 22.632 | 22.632 | 22.632 | 22.632 | 22.632 | 22.632 | 22.632 | 22.632 | 22.632 | 22.632 | 22.632 | 22.632 | 22.632 | 22.632
Inlet Pressure P2 | kPa | 22.1794 | 22.3352 | 22.8072 | 23.6096 | 24.7664 | 26.313 | 28.2954 | 30.7723 | 33.8188 | 37.5252 | 42.0009 | 47.3775 | 53.8111 | 61.4866 | 70.6205 | 81.4648 | 94.3222
Intake static Pressure Ps2 | kPa | 19.5141 | 19.6572 | 20.0908 | 20.8285 | 21.8929 | 23.3175 | 25.1456 | 27.4333 | 30.2521 | 33.688 | 37.8454 | 42.822 | 48.8201 | 56.0381 | 64.7158 | 75.0882 | 87.4243
Compressor Exit Press P3 | kPa | 203.0931 | 204.1605 | 207.3824 | 212.8201 | 220.574 | 230.806 | 243.6776 | 259.4057 | 278.2682 | 300.5613 | 326.6096 | 357.6446 | 392.2683 | 430.4484 | 472.1602 | 518.3125 | 570.458
Compr Exit static Press Ps3 | kPa | 195.8292 | 196.8524 | 199.9407 | 205.1521 | 212.581 | 222.3812 | 234.7014 | 249.7458 | 267.7741 | 289.0624 | 313.9102 | 343.4753 | 376.3943 | 412.6276 | 452.1608 | 495.8481 | 545.1671
Burner Exit Pressure P4 | kPa | 197.8741 | 198.9099 | 202.0364 | 207.3125 | 214.8343 | 224.7581 | 237.2364 | 252.4771 | 270.7454 | 292.3235 | 317.5184 | 347.51 | 380.9257 | 417.7288 | 457.9017 | 502.3153 | 552.4693
Turbine Exit Pressure P5 | kPa | 74.7688 | 75.1666 | 76.3664 | 78.3918 | 81.2801 | 85.0991 | 89.8864 | 95.7357 | 102.7506 | 111.0395 | 120.7193 | 132.2369 | 145.0627 | 159.193 | 174.6458 | 191.762 | 211.03
Nozzle Inlet Pressure P8 | kPa | 73.2738 | 73.6636 | 74.8396 | 76.8247 | 79.6555 | 83.3987 | 88.0903 | 93.8228 | 100.6976 | 108.821 | 118.3074 | 129.5948 | 142.164 | 156.0116 | 171.1552 | 187.9291 | 206.8118
Bleed Air Pressure Pbld | kPa | 203.0925 | 204.1599 | 207.3818 | 212.8196 | 220.5736 | 230.8057 | 243.6774 | 259.4056 | 278.2682 | 300.5613 | 326.6094 | 357.6441 | 392.267 | 430.4493 | 472.1571 | 518.311 | 570.4577
Clean Sector Pressure P2_c | kPa | 22.1794 | 22.3352 | 22.8072 | 23.6096 | 24.7664 | 26.313 | 28.2954 | 30.7723 | 33.8188 | 37.5252 | 42.0009 | 47.3775 | 53.8111 | 61.4866 | 70.6205 | 81.4648 | 94.3222
Distorted Sector Pressure P2_d | kPa | 22.1794 | 22.3352 | 22.8072 | 23.6096 | 24.7664 | 26.313 | 28.2954 | 30.7723 | 33.8188 | 37.5252 | 42.0009 | 47.3775 | 53.8111 | 61.4866 | 70.6205 | 81.4648 | 94.3222
Nozzle Exit St. Press Ps9 | kPa | 14.0281 | 14.1029 | 14.3287 | 14.7098 | 15.2532 | 15.9703 | 16.8738 | 17.9774 | 19.3003 | 20.8625 | 22.6848 | 24.8485 | 27.2524 | 29.8978 | 32.7962 | 36.0111 | 39.6314
Inlet Temperature T2 | K | 216.65 | 217.0843 | 218.387 | 220.5583 | 223.5981 | 227.5063 | 232.2831 | 237.9284 | 244.4422 | 251.8245 | 260.0753 | 269.1947 | 279.1825 | 290.0388 | 301.7545 | 314.2821 | 327.6737
Compressor Exit Temp T3 | K | 461.633 | 462.1813 | 463.8212 | 466.5391 | 470.3122 | 475.1139 | 480.9015 | 487.6187 | 495.2055 | 503.5251 | 512.4465 | 521.8777 | 531.7573 | 542.3391 | 554.1171 | 567.0348 | 580.7063
Burner Exit Temperature T4 | K | 1153.3186 | 1153.8998 | 1155.6079 | 1158.3816 | 1162.1115 | 1166.7653 | 1171.7805 | 1177.0644 | 1182.3455 | 1187.2286 | 1191.2005 | 1193.1903 | 1192.9545 | 1191.9516 | 1192.9574 | 1195.6545 | 1198.6542
Stator Outlet Temperature T405 | K | 1134.4977 | 1135.0754 | 1136.774 | 1139.5336 | 1143.2477 | 1147.8842 | 1152.8956 | 1158.1906 | 1163.504 | 1168.45 | 1172.5274 | 1174.6903 | 1174.701 | 1173.984 | 1175.2508 | 1178.1911 | 1181.4449
Rotor Inlet Temperature T41 | K | 1134.4977 | 1135.0754 | 1136.774 | 1139.5336 | 1143.2477 | 1147.8842 | 1152.8956 | 1158.1906 | 1163.504 | 1168.45 | 1172.5274 | 1174.6903 | 1174.701 | 1173.984 | 1175.2508 | 1178.1911 | 1181.4449
Turbine Exit Temperature T5 | K | 923.8944 | 924.3798 | 925.805 | 928.1209 | 931.2384 | 935.1504 | 939.3245 | 943.7178 | 948.1078 | 952.1579 | 955.4276 | 956.9849 | 956.6389 | 955.6489 | 956.4097 | 958.6438 | 961.275
Turbine Exit Duct Temp T6 | K | 923.8944 | 924.3798 | 925.805 | 928.1209 | 931.2384 | 935.1504 | 939.3245 | 943.7178 | 948.1078 | 952.1579 | 955.4276 | 956.9849 | 956.6389 | 955.6489 | 956.4097 | 958.6438 | 961.275
Nozzle Inlet Temperature T7 | K | 923.8944 | 924.3798 | 925.805 | 928.1209 | 931.2384 | 935.1504 | 939.3245 | 943.7178 | 948.1078 | 952.1579 | 955.4276 | 956.9849 | 956.6389 | 955.6489 | 956.4097 | 958.6438 | 961.275
Nozzle Throat Temperature T8 | K | 923.8944 | 924.3798 | 925.805 | 928.1209 | 931.2384 | 935.1504 | 939.3245 | 943.7178 | 948.1078 | 952.1579 | 955.4276 | 956.9849 | 956.6389 | 955.6489 | 956.4097 | 958.6438 | 961.275
Bleed Air Temperature Tbld | K | 461.633 | 462.1813 | 463.8212 | 466.5391 | 470.3122 | 475.1139 | 480.9015 | 487.6187 | 495.2055 | 503.5251 | 512.4465 | 521.8777 | 531.7573 | 542.3391 | 554.1171 | 567.0348 | 580.7063
T hot spot - T main stream | K | 0 | 0 | 0 | 0 | 0 | 0 | 0 | 0 | 0 | 0 | 0 | 0 | 0 | 0 | 0 | 0 | 0
HPC Pressure Ratio |  | 9.1568 | 9.1408 | 9.0929 | 9.0141 | 8.9062 | 8.7716 | 8.6119 | 8.4298 | 8.2282 | 8.0096 | 7.7762 | 7.5488 | 7.2897 | 7.0007 | 6.6859 | 6.3624 | 6.048
Compr. Spec. Power | kW/(kg/s) | 247.3946 | 247.5187 | 247.886 | 248.4827 | 249.2854 | 250.2669 | 251.3837 | 252.5783 | 253.7896 | 254.9434 | 255.9444 | 256.6029 | 256.8562 | 256.9686 | 257.4535 | 258.2526 | 258.9646
Rel. Corr. Spool Speed |  | 1.1533 | 1.1521 | 1.1487 | 1.143 | 1.1352 | 1.1254 | 1.1138 | 1.1005 | 1.0857 | 1.0697 | 1.0526 | 1.0346 | 1.0159 | 0.99674 | 0.9772 | 0.95752 | 0.93775
Surge Margin |  | 21.4096 | 21.4109 | 21.4152 | 21.4229 | 21.4353 | 21.4503 | 21.4952 | 21.5599 | 21.6497 | 21.7771 | 21.9608 | 22.5912 | 23.0118 | 22.9276 | 25.0805 | 28.9431 | 33.0434
Surge Margin @ const Speed |  | 22.2307 | 22.1851 | 22.0496 | 21.8268 | 21.5219 | 21.1384 | 20.7054 | 20.2329 | 19.7447 | 19.2759 | 18.8513 | 18.5701 | 18.3977 | 18.853 | 22.2758 | 25.5706 | 28.1646
Reynolds Corr on Comp Eff |  | 0.97428 | 0.97438 | 0.97469 | 0.97519 | 0.97588 | 0.97676 | 0.97781 | 0.97902 | 0.98038 | 0.98188 | 0.98351 | 0.98524 | 0.98707 | 0.98899 | 0.99097 | 0.99302 | 0.99513
Reynolds Corr on Comp Flow |  | 0.98714 | 0.98719 | 0.98734 | 0.98759 | 0.98794 | 0.98838 | 0.9889 | 0.98951 | 0.99019 | 0.99094 | 0.99175 | 0.99262 | 0.99354 | 0.99449 | 0.99549 | 0.99651 | 0.99756
Variable Geometry Setting [deg] |  | 0 | 0 | 0 | 0 | 0 | 0 | 0 | 0 | 0 | 0 | 0 | 0 | 0 | 0 | 0 | 0 | 0
Clean Sector Pressure Ratio |  | 9.1568 | 9.1408 | 9.0929 | 9.0141 | 8.9062 | 8.7716 | 8.6119 | 8.4298 | 8.2282 | 8.0096 | 7.7762 | 7.5488 | 7.2897 | 7.0007 | 6.6859 | 6.3624 | 6.048
Distorted Sector Pressure Ratio |  | 9.1568 | 9.1408 | 9.0929 | 9.0141 | 8.9062 | 8.7716 | 8.6119 | 8.4298 | 8.2282 | 8.0096 | 7.7762 | 7.5488 | 7.2897 | 7.0007 | 6.6859 | 6.3624 | 6.048
Surge Pressure Ratio @ Speed |  | 11.7532 | 11.7188 | 11.6172 | 11.4522 | 11.2301 | 10.9589 | 10.6483 | 10.3086 | 9.9507 | 9.5853 | 9.2188 | 8.8827 | 8.5376 | 8.2052 | 7.9807 | 7.6951 | 7.3208
isentr.Compr.Efficiency |  | 0.77683 | 0.77716 | 0.77815 | 0.77982 | 0.78218 | 0.78528 | 0.7891 | 0.79372 | 0.79919 | 0.80559 | 0.81302 | 0.82319 | 0.83337 | 0.84218 | 0.84751 | 0.85022 | 0.8528
polytr.Compr.Efficiency |  | 0.83327 | 0.83348 | 0.83411 | 0.83518 | 0.83671 | 0.83872 | 0.84123 | 0.8443 | 0.84797 | 0.85232 | 0.85746 | 0.86472 | 0.87195 | 0.87808 | 0.88147 | 0.88279 | 0.88403
Turbine Pressure Ratio |  | 2.6465 | 2.6463 | 2.6456 | 2.6446 | 2.6431 | 2.6411 | 2.6393 | 2.6372 | 2.635 | 2.6326 | 2.6302 | 2.6279 | 2.6259 | 2.624 | 2.6219 | 2.6195 | 2.618
Turbine Spec. Power | kW/(kg/s) | 246.3775 | 246.5037 | 246.8774 | 247.4845 | 248.3012 | 249.2992 | 250.4376 | 251.6582 | 252.9005 | 254.092 | 255.1399 | 255.8627 | 256.1982 | 256.4006 | 256.9651 | 257.8362 | 258.6218
Turbine Power | kW | 1411.1011 | 1418.9417 | 1442.6137 | 1482.5728 | 1539.564 | 1614.7454 | 1709.5219 | 1825.3389 | 1964.1539 | 2128.0287 | 2319.0951 | 2545.5389 | 2796.7543 | 3073.3887 | 3377.9608 | 3717.3404 | 4097.7721
Non-Chargeable Wcl/W2 |  | 0.03 | 0.03 | 0.03 | 0.03 | 0.03 | 0.03 | 0.03 | 0.03 | 0.03 | 0.03 | 0.03 | 0.03 | 0.03 | 0.03 | 0.03 | 0.03 | 0.03
Chargeable Wcl/W2 |  | 0.005 | 0.005 | 0.005 | 0.005 | 0.005 | 0.005 | 0.005 | 0.005 | 0.005 | 0.005 | 0.005 | 0.005 | 0.005 | 0.005 | 0.005 | 0.005 | 0.005
Turbine Exit Press Loss [%] |  | 1.9996 | 1.9995 | 1.9994 | 1.9991 | 1.9988 | 1.9982 | 1.9981 | 1.998 | 1.998 | 1.9979 | 1.9979 | 1.998 | 1.9982 | 1.9985 | 1.9987 | 1.9988 | 1.9989
Turbine Rel. Corr. Speed |  | 1.0066 | 1.0064 | 1.0056 | 1.0044 | 1.0028 | 1.0007 | 0.99856 | 0.99627 | 0.994 | 0.99189 | 0.99017 | 0.98925 | 0.98925 | 0.98955 | 0.98902 | 0.98778 | 0.98642
Reynolds Corr on Turbine Eff |  | 0.97963 | 0.97973 | 0.98003 | 0.98053 | 0.98122 | 0.9821 | 0.98316 | 0.9844 | 0.98581 | 0.98736 | 0.98907 | 0.99099 | 0.99298 | 0.995 | 0.99696 | 0.99891 | 1
Reynolds Corr on Turbine Flow |  | 0.98981 | 0.98986 | 0.99001 | 0.99026 | 0.99061 | 0.99105 | 0.99158 | 0.9922 | 0.9929 | 0.99368 | 0.99454 | 0.99549 | 0.99649 | 0.9975 | 0.99848 | 0.99946 | 1
isentr.Turbine Efficiency |  | 0.8723 | 0.87237 | 0.87255 | 0.87286 | 0.87328 | 0.87381 | 0.87449 | 0.87532 | 0.87627 | 0.87736 | 0.87864 | 0.88023 | 0.88204 | 0.88393 | 0.88563 | 0.88718 | 0.88792
polytr.Turbine Efficiency |  | 0.85825 | 0.85832 | 0.85853 | 0.85888 | 0.85936 | 0.85996 | 0.86072 | 0.86165 | 0.86271 | 0.86393 | 0.86534 | 0.86709 | 0.86907 | 0.87114 | 0.873 | 0.87472 | 0.87553
thermo Turbine Efficiency |  | 0.87155 | 0.87161 | 0.87179 | 0.87209 | 0.8725 | 0.873 | 0.87365 | 0.87444 | 0.87534 | 0.87638 | 0.8776 | 0.87911 | 0.88084 | 0.88263 | 0.88423 | 0.88568 | 0.88632
* Input * |  | 1 | 2 | 3 | 4 | 5 | 6 | 7 | 8 | 9 | 10 | 11 | 12 | 13 | 14 | 15 | 16 | 17
Altitude | m | 12000 | 12000 | 12000 | 12000 | 12000 | 12000 | 12000 | 12000 | 12000 | 12000 | 12000 | 12000 | 12000 | 12000 | 12000 | 12000 | 12000
Relative Humidity [%] |  | 0 | 0 | 0 | 0 | 0 | 0 | 0 | 0 | 0 | 0 | 0 | 0 | 0 | 0 | 0 | 0 | 0
Mach Number |  | 0 | 0.1 | 0.2 | 0.3 | 0.4 | 0.5 | 0.6 | 0.7 | 0.8 | 0.9 | 1 | 1.1 | 1.2 | 1.3 | 1.4 | 1.5 | 1.6
Intake Pressure Ratio |  | 0.98 | 0.98 | 0.98 | 0.98 | 0.98 | 0.98 | 0.98 | 0.98 | 0.98 | 0.98 | 0.98 | 0.98 | 0.98 | 0.98 | 0.98 | 0.98 | 0.98
Fuel Heating Value | MJ/kg | 42.8 | 42.8 | 42.8 | 42.8 | 42.8 | 42.8 | 42.8 | 42.8 | 42.8 | 42.8 | 42.8 | 42.8 | 42.8 | 42.8 | 42.8 | 42.8 | 42.8
Rel. Overboard Bleed W_Bld/W2 |  | 0.01 | 0.01 | 0.01 | 0.01 | 0.01 | 0.01 | 0.01 | 0.01 | 0.01 | 0.01 | 0.01 | 0.01 | 0.01 | 0.01 | 0.01 | 0.01 | 0.01
Power Offtake | kW | 0 | 0 | 0 | 0 | 0 | 0 | 0 | 0 | 0 | 0 | 0 | 0 | 0 | 0 | 0 | 0 | 0
Delta Reheat Efficiency
HPC Spool Speed ZXN | bar: 0 to 1.6
Delta Nozzle Area [%] |  | 0 | 0 | 0 | 0 | 0 | 0 | 0 | 0 | 0 | 0 | 0 | 0 | 0 | 0 | 0 | 0 | 0
Delta Burner P/P [%] |  | 0 | 0 | 0 | 0 | 0 | 0 | 0 | 0 | 0 | 0 | 0 | 0 | 0 | 0 | 0 | 0 | 0
Overboard Bleed | kg/s | 0 | 0 | 0 | 0 | 0 | 0 | 0 | 0 | 0 | 0 | 0 | 0 | 0 | 0 | 0 | 0 | 0
Delta T from ISA | K | 0 | 0 | 0 | 0 | 0 | 0 | 0 | 0 | 0 | 0 | 0 | 0 | 0 | 0 | 0 | 0 | 0
Reheat Exit Temperature
Recirculating Bleed W_reci/W2 |  | 0 | 0 | 0 | 0 | 0 | 0 | 0 | 0 | 0 | 0 | 0 | 0 | 0 | 0 | 0 | 0 | 0
Delta Compr Capacity [%] |  | 0 | 0 | 0 | 0 | 0 | 0 | 0 | 0 | 0 | 0 | 0 | 0 | 0 | 0 | 0 | 0 | 0
Delta Compr Efficiency [%] |  | 0 | 0 | 0 | 0 | 0 | 0 | 0 | 0 | 0 | 0 | 0 | 0 | 0 | 0 | 0 | 0 | 0
d_HPT Efficiency / d_XN |  | 0 | 0 | 0 | 0 | 0 | 0 | 0 | 0 | 0 | 0 | 0 | 0 | 0 | 0 | 0 | 0 | 0
Delta Turbine Capacity [%] |  | 0 | 0 | 0 | 0 | 0 | 0 | 0 | 0 | 0 | 0 | 0 | 0 | 0 | 0 | 0 | 0 | 0
Delta Turbine Efficiency [%] |  | 0 | 0 | 0 | 0 | 0 | 0 | 0 | 0 | 0 | 0 | 0 | 0 | 0 | 0 | 0 | 0 | 0
Delta Turbine Exit P/P [%] |  | 0 | 0 | 0 | 0 | 0 | 0 | 0 | 0 | 0 | 0 | 0 | 0 | 0 | 0 | 0 | 0 | 0
* Output *
Net Thrust | kN | 3.5624 | 3.4459 | 3.3805 | 3.3634 | 3.3921 | 3.4655 | 3.5826 | 3.743 | 3.9456 | 4.1895 | 4.4731 | 4.8088 | 5.1593 | 5.5162 | 5.8791 | 6.2561 | 6.6427
Gross Thrust | kN | 3.5624 | 3.5902 | 3.6735 | 3.8139 | 4.0139 | 4.2774 | 4.6095 | 5.0161 | 5.5037 | 6.08 | 6.7532 | 7.5547 | 8.4471 | 9.4284 | 10.5008 | 11.6882 | 13.0127
Sp. Fuel Consumption | g/(kN*s) | 27.0065 | 28.0432 | 28.9599 | 29.7418 | 30.3849 | 30.8974 | 31.2959 | 31.6032 | 31.8428 | 32.0415 | 32.2156 | 32.338 | 32.4896 | 32.7052 | 33.0414 | 33.4797 | 33.9612
Specific Thrust | m/s | 732.4205 | 704.8943 | 681.1969 | 661.0772 | 644.1164 | 629.9094 | 617.8911 | 607.4775 | 597.9788 | 588.7314 | 579.0774 | 568.6353 | 555.8358 | 541.0565 | 525.6876 | 509.9367 | 492.512
Handling Bleed WB_hdl/W2 |  | 0 | 0 | 0 | 0 | 0 | 0 | 0 | 0 | 0 | 0 | 0 | 0 | 0 | 0 | 0 | 0 | 0
Total Overb. Bleed W_bld/W2 |  | 0.01 | 0.01 | 0.01 | 0.01 | 0.01 | 0.01 | 0.01 | 0.01 | 0.01 | 0.01 | 0.01 | 0.01 | 0.01 | 0.01 | 0.01 | 0.01 | 0.01
Nozzle Throat Area | m² | 0.063891 | 0.063891 | 0.063891 | 0.063891 | 0.063891 | 0.063891 | 0.063891 | 0.063891 | 0.063891 | 0.063891 | 0.063891 | 0.063891 | 0.063891 | 0.063891 | 0.063891 | 0.063891 | 0.063891
Nozzle Discharge Coefficient |  | 0.94 | 0.94 | 0.94 | 0.94 | 0.94 | 0.94 | 0.94 | 0.94 | 0.94 | 0.94 | 0.94 | 0.94 | 0.94 | 0.94 | 0.94 | 0.94 | 0.94
Nozzle Petal Angle [deg] |  | 30 | 30 | 30 | 30 | 30 | 30 | 30 | 30 | 30 | 30 | 30 | 30 | 30 | 30 | 30 | 30 | 30
Nozzle Throat Mach Number | bar: 0 to 1.6
Nozzle Fuel Air Ratio |  | 0.01998 | 0.019967 | 0.019927 | 0.01986 | 0.019769 | 0.019659 | 0.019533 | 0.019392 | 0.019234 | 0.019054 | 0.018844 | 0.018574 | 0.018241 | 0.017874 | 0.017545 | 0.017245 | 0.016895
Nozzle Pressure Ratio |  | 3.2502 | 3.2676 | 3.3199 | 3.4078 | 3.533 | 3.698 | 3.9059 | 4.1605 | 4.4658 | 4.8267 | 5.2483 | 5.7503 | 6.3092 | 6.9239 | 7.5955 | 8.3391 | 9.1686
Burner Loading [%] |  | 383.9541 | 381.5554 | 374.5014 | 363.1423 | 348.0334 | 329.8154 | 309.2281 | 287.0425 | 264.06 | 241.0567 | 218.6075 | 196.8395 | 176.9137 | 158.6858 | 141.7173 | 125.9267 | 111.6038
Burner Efficiency |  | 0.91393 | 0.91479 | 0.9173 | 0.92127 | 0.92645 | 0.93251 | 0.93912 | 0.94596 | 0.95271 | 0.95913 | 0.96505 | 0.97045 | 0.97509 | 0.97907 | 0.98253 | 0.98554 | 0.98808
NOx Severity Index |  | 0.055843 | 0.056119 | 0.056953 | 0.058361 | 0.060366 | 0.06301 | 0.066344 | 0.070433 | 0.075342 | 0.081114 | 0.087829 | 0.095657 | 0.10449 | 0.11453 | 0.12627 | 0.14006 | 0.15592
Burner Pressure Loss [%] |  | 2.5467 | 2.5487 | 2.5545 | 2.5645 | 2.5787 | 2.5971 | 2.6197 | 2.6467 | 2.6785 | 2.7149 | 2.7566 | 2.8055 | 2.862 | 2.9246 | 2.9886 | 3.0545 | 3.1269
Propulsive Efficiency |  | 0 | 0.078005 | 0.14906 | 0.21312 | 0.27049 | 0.32162 | 0.36716 | 0.40782 | 0.44438 | 0.47757 | 0.50808 | 0.53643 | 0.56359 | 0.5897 | 0.61435 | 0.63764 | 0.66025
Core Efficiency |  | 0.33039 | 0.33154 | 0.33493 | 0.34048 | 0.34803 | 0.35744 | 0.36848 | 0.38092 | 0.39452 | 0.40898 | 0.42411 | 0.44038 | 0.4563 | 0.47147 | 0.48547 | 0.49863 | 0.51146
Isentr.Power Station 5 | kW | 1360.4765 | 1373.3599 | 1412.13 | 1477.8766 | 1572.3296 | 1698.5325 | 1860.0209 | 2061.2734 | 2307.1158 | 2603.0912 | 2955.158 | 3380.5767 | 3860.5975 | 4396.844 | 4998.2411 | 5681.0673 | 6452.7415
Equivalent Airspeed [knots] |  | 0 | 29.083 | 58.1659 | 87.2489 | 116.3319 | 145.4148 | 174.4978 | 203.5808 | 232.6638 | 261.7467 | 290.8297 | 319.9127 | 348.9956 | 378.0786 | 407.1616 | 436.2445 | 465.3275
Ambient Air Density | kg/m³ | 0.31083 | 0.31083 | 0.31083 | 0.31083 | 0.31083 | 0.31083 | 0.31083 | 0.31083 | 0.31083 | 0.31083 | 0.31083 | 0.31083 | 0.31083 | 0.31083 | 0.31083 | 0.31083 | 0.31083
Intake Recovery P2/P1 |  | 0.98 | 0.98 | 0.98 | 0.98 | 0.98 | 0.98 | 0.98 | 0.98 | 0.98 | 0.98 | 0.98 | 0.98 | 0.98 | 0.98 | 0.98 | 0.98 | 0.98
Flight Velocity V0 | m/s | 0 | 29.5181 | 59.0361 | 88.5542 | 118.0722 | 147.5903 | 177.1083 | 206.6264 | 236.1444 | 265.6625 | 295.1805 | 324.6986 | 354.2167 | 383.7347 | 413.2528 | 442.7708 | 472.2889
Rel. Humidity [%] |  | 0 | 0 | 0 | 0 | 0 | 0 | 0 | 0 | 0 | 0 | 0 | 0 | 0 | 0 | 0 | 0 | 0
Spool Speed [RPM] |  | 15825.4156 | 15825.4156 | 15825.4156 | 15825.4156 | 15825.4156 | 15825.4156 | 15825.4156 | 15825.4156 | 15825.4156 | 15825.4156 | 15825.4156 | 15825.4156 | 15825.4156 | 15825.4156 | 15825.4156 | 15825.4156 | 15825.4156
Rel. Spool Speed | bar: 0 to 1.6
Relative WF/P3 [%] |  | 118.2712 | 118.1694 | 117.8565 | 117.3482 | 116.6611 | 115.8354 | 114.8931 | 113.8573 | 112.7249 | 111.4967 | 110.1316 | 108.5155 | 106.6284 | 104.5814 | 102.6676 | 100.8532 | 98.8084
Active Limiter | bar: 0 to 1.6
Engine Pressure Ratio |  | 3.3841 | 3.3785 | 3.3615 | 3.3333 | 3.2943 | 3.2455 | 3.1878 | 3.1222 | 3.0495 | 2.9704 | 2.8856 | 2.8029 | 2.7076 | 2.6005 | 2.4838 | 2.3639 | 2.2448
Reheat Exit Mach Number
Heat Addition Press. Loss [%]
Reheat Burner Loading [%]
Reheat Efficiency
Reheat Exit Fuel-Air-Ratio
Nozzle Area Ratio |  | 1.4 | 1.4 | 1.4 | 1.4 | 1.4 | 1.4 | 1.4 | 1.4 | 1.4 | 1.4 | 1.4 | 1.4 | 1.4 | 1.4 | 1.4 | 1.4 | 1.4
Nozzle Exit Area | m² | 0.084081 | 0.084081 | 0.084081 | 0.084081 | 0.084081 | 0.084081 | 0.084081 | 0.084081 | 0.084081 | 0.084081 | 0.084081 | 0.084081 | 0.084081 | 0.084081 | 0.084081 | 0.084081 | 0.084081
Pressure Term of Thrust | kN | -0.61337 | -0.60797 | -0.59165 | -0.56412 | -0.5249 | -0.4732 | -0.40807 | -0.32831 | -0.23269 | -0.11976 | 0.012051 | 0.16869 | 0.3427 | 0.53379 | 0.74293 | 0.97482 | 1.2331
Nozzle Exit Mach Number XM9 |  | 1.7403 | 1.7404 | 1.7404 | 1.7403 | 1.7402 | 1.7401 | 1.74 | 1.7399 | 1.7398 | 1.7397 | 1.7396 | 1.7396 | 1.7397 | 1.7398 | 1.7398 | 1.7398 | 1.7399
Ideal Nozzle Thrust Coefficient |  | 0.9816 | 0.98208 | 0.98347 | 0.98561 | 0.98826 | 0.99115 | 0.99399 | 0.99649 | 0.99843 | 0.99964 | 1 | 0.99944 | 0.99803 | 0.99591 | 0.99321 | 0.98998 | 0.9863
Nozzle Exit Velocity V9 | m/s | 850.2123 | 850.4726 | 851.1753 | 852.2745 | 853.6899 | 855.4184 | 857.3735 | 859.4832 | 861.5994 | 863.5687 | 865.2092 | 866.1206 | 866.1516 | 865.7722 | 866.1274 | 867.1173 | 867.5402
Total Overboard Bleed | kg/s | 0.048639 | 0.048885 | 0.049626 | 0.050878 | 0.052662 | 0.055015 | 0.057981 | 0.061615 | 0.065982 | 0.071161 | 0.077245 | 0.084568 | 0.09282 | 0.10195 | 0.11184 | 0.12268 | 0.13487
Burner Fuel Flow | kg/s | 0.096209 | 0.096633 | 0.0979 | 0.10003 | 0.10307 | 0.10707 | 0.11212 | 0.11829 | 0.12564 | 0.13424 | 0.1441 | 0.15551 | 0.16762 | 0.18041 | 0.19425 | 0.20945 | 0.2256
Reheat Fuel Flow | kg/s | 0 | 0 | 0 | 0 | 0 | 0 | 0 | 0 | 0 | 0 | 0 | 0 | 0 | 0 | 0 | 0 | 0
Total Fuel Flow | kg/s | 0.096209 | 0.096633 | 0.0979 | 0.10003 | 0.10307 | 0.10707 | 0.11212 | 0.11829 | 0.12564 | 0.13424 | 0.1441 | 0.15551 | 0.16762 | 0.18041 | 0.19425 | 0.20945 | 0.2256
Engine Mass Flow W2 | kg/s | 4.8639 | 4.8885 | 4.9626 | 5.0878 | 5.2662 | 5.5015 | 5.7981 | 6.1615 | 6.5982 | 7.1161 | 7.7245 | 8.4568 | 9.282 | 10.1952 | 11.1837 | 12.2684 | 13.4875
Compr Exit Flow W3 | kg/s | 4.8639 | 4.8885 | 4.9626 | 5.0878 | 5.2662 | 5.5015 | 5.7981 | 6.1615 | 6.5982 | 7.1161 | 7.7245 | 8.4568 | 9.282 | 10.1952 | 11.1837 | 12.2684 | 13.4875
Compr Exit C.Flow W3Rstd | kg/s | 3.5853 | 3.5867 | 3.5908 | 3.5978 | 3.6078 | 3.6206 | 3.6364 | 3.6551 | 3.6769 | 3.7018 | 3.7301 | 3.7631 | 3.8008 | 3.8421 | 3.884 | 3.9265 | 3.9728
Burner Exit Flow W4 | kg/s | 4.7412 | 4.7651 | 4.8372 | 4.9589 | 5.1323 | 5.361 | 5.6493 | 6.0025 | 6.4269 | 6.9301 | 7.521 | 8.2317 | 9.032 | 9.9168 | 10.8747 | 11.9258 | 13.1061
Turb Rotor Inlet Flow W41 | kg/s | 4.8872 | 4.9118 | 4.9861 | 5.1115 | 5.2903 | 5.5261 | 5.8232 | 6.1873 | 6.6249 | 7.1436 | 7.7527 | 8.4854 | 9.3104 | 10.2227 | 11.2102 | 12.2938 | 13.5108
Turb Inlet C.Flow W41Rstd | kg/s | 5.8099 | 5.8103 | 5.8114 | 5.8131 | 5.8155 | 5.8186 | 5.8223 | 5.8265 | 5.8312 | 5.8363 | 5.8418 | 5.8477 | 5.8536 | 5.8594 | 5.8654 | 5.8714 | 5.8775
Turb Exit Flow W5 | kg/s | 4.9115 | 4.9362 | 5.0109 | 5.1369 | 5.3166 | 5.5536 | 5.8522 | 6.2181 | 6.6579 | 7.1792 | 7.7913 | 8.5277 | 9.3568 | 10.2737 | 11.2661 | 12.3551 | 13.5782
Turb Exit Corr Fl. W5Rstd | kg/s | 13.962 | 13.9616 | 13.961 | 13.9607 | 13.9606 | 13.9602 | 13.9599 | 13.9596 | 13.9592 | 13.959 | 13.9589 | 13.9592 | 13.9599 | 13.9608 | 13.9615 | 13.9619 | 13.9625
Nozzle Throat Flow W8 | kg/s | 4.9115 | 4.9362 | 5.0109 | 5.1369 | 5.3166 | 5.5536 | 5.8522 | 6.2181 | 6.6579 | 7.1792 | 7.7913 | 8.5277 | 9.3568 | 10.2737 | 11.2661 | 12.3551 | 13.5782
Nozzle Thr. C. Fl. W8Rstd | kg/s | 14.2467 | 14.2462 | 14.2456 | 14.2452 | 14.2452 | 14.2448 | 14.2445 | 14.2441 | 14.2437 | 14.2434 | 14.2433 | 14.2436 | 14.2444 | 14.2454 | 14.2461 | 14.2465 | 14.2472
HPC Corrected Flow | kg/s | 22.5583 | 22.5366 | 22.4721 | 22.3661 | 22.2209 | 22.0393 | 21.8257 | 21.5843 | 21.318 | 21.031 | 20.7276 | 20.4671 | 20.1421 | 19.7349 | 19.2252 | 18.6581 | 18.0896
Turbine NRstd * WRstd | kg/s | 5.8261 | 5.8248 | 5.8213 | 5.8158 | 5.8088 | 5.8004 | 5.791 | 5.7812 | 5.7719 | 5.7638 | 5.7582 | 5.7574 | 5.762 | 5.7691 | 5.7717 | 5.7705 | 5.7729
Ambient Pressure Pamb | kPa | 19.3304 | 19.3304 | 19.3304 | 19.3304 | 19.3304 | 19.3304 | 19.3304 | 19.3304 | 19.3304 | 19.3304 | 19.3304 | 19.3304 | 19.3304 | 19.3304 | 19.3304 | 19.3304 | 19.3304
Inlet Pressure P2 | kPa | 18.9438 | 19.0768 | 19.48 | 20.1653 | 21.1534 | 22.4743 | 24.1676 | 26.2831 | 28.8852 | 32.0508 | 35.8737 | 40.4659 | 45.9609 | 52.5166 | 60.3181 | 69.5803 | 80.5621
Intake static Pressure Ps2 | kPa | 16.6753 | 16.7976 | 17.1681 | 17.7985 | 18.7079 | 19.9253 | 21.4876 | 23.4423 | 25.8508 | 28.7865 | 32.3387 | 36.5909 | 41.7155 | 47.8825 | 55.2965 | 64.1581 | 74.6956
Compressor Exit Press P3 | kPa | 174.204 | 175.1224 | 177.8893 | 182.5547 | 189.1982 | 197.9533 | 208.9835 | 222.488 | 238.6852 | 257.8301 | 280.2087 | 306.8902 | 336.6541 | 369.4216 | 405.1912 | 444.7513 | 488.9443
Compr Exit static Press Ps3 | kPa | 168.0315 | 168.9124 | 171.566 | 176.0392 | 182.4066 | 190.7944 | 201.3569 | 214.2811 | 229.7705 | 248.0635 | 269.4236 | 294.8582 | 323.1761 | 354.2923 | 388.2145 | 425.6848 | 467.4586
Burner Exit Pressure P4 | kPa | 169.7675 | 170.6591 | 173.345 | 177.8731 | 184.3193 | 192.8122 | 203.5087 | 216.5993 | 232.2921 | 250.8304 | 272.4846 | 298.2804 | 327.0189 | 358.6176 | 393.0815 | 431.1665 | 473.6554
Turbine Exit Pressure P5 | kPa | 64.1081 | 64.4519 | 65.4826 | 67.2175 | 69.6854 | 72.9404 | 77.041 | 82.0624 | 88.0851 | 95.2027 | 103.5185 | 113.4202 | 124.4455 | 136.5694 | 149.8172 | 164.4844 | 180.8472
Nozzle Inlet Pressure P8 | kPa | 62.8272 | 63.1642 | 64.1744 | 65.8747 | 68.2933 | 71.4833 | 75.5021 | 80.4233 | 86.3258 | 93.3013 | 101.451 | 111.1549 | 121.9597 | 133.8411 | 146.824 | 161.1979 | 177.2335
Bleed Air Pressure Pbld | kPa | 174.2035 | 175.1219 | 177.8888 | 182.5543 | 189.1979 | 197.953 | 208.9833 | 222.4879 | 238.6852 | 257.8301 | 280.2086 | 306.8897 | 336.653 | 369.4221 | 405.1886 | 444.75 | 488.9441
Clean Sector Pressure P2_c | kPa | 18.9438 | 19.0768 | 19.48 | 20.1653 | 21.1534 | 22.4743 | 24.1676 | 26.2831 | 28.8852 | 32.0508 | 35.8737 | 40.4659 | 45.9609 | 52.5166 | 60.3181 | 69.5803 | 80.5621
Distorted Sector Pressure P2_d | kPa | 18.9438 | 19.0768 | 19.48 | 20.1653 | 21.1534 | 22.4743 | 24.1676 | 26.2831 | 28.8852 | 32.0508 | 35.8737 | 40.4659 | 45.9609 | 52.5166 | 60.3181 | 69.5803 | 80.5621
Nozzle Exit St. Press Ps9 | kPa | 12.0353 | 12.0996 | 12.2936 | 12.6211 | 13.0876 | 13.7024 | 14.4771 | 15.4256 | 16.5629 | 17.906 | 19.4737 | 21.3367 | 23.4062 | 25.6789 | 28.1664 | 30.9242 | 33.996
Inlet Temperature T2 | K | 216.65 | 217.0843 | 218.387 | 220.5583 | 223.5981 | 227.5063 | 232.2831 | 237.9284 | 244.4422 | 251.8245 | 260.0753 | 269.1947 | 279.1825 | 290.0388 | 301.7545 | 314.2821 | 327.6737
Compressor Exit Temp T3 | K | 462.7978 | 463.3499 | 464.9991 | 467.7308 | 471.5193 | 476.3344 | 482.1412 | 488.8984 | 496.5323 | 504.8809 | 513.8703 | 523.3937 | 533.3598 | 543.9747 | 555.7574 | 568.6638 | 582.1521
Burner Exit Temperature T4 | K | 1162.2282 | 1162.872 | 1164.6799 | 1167.5606 | 1171.3261 | 1175.9091 | 1181.1106 | 1186.7354 | 1192.3958 | 1197.6896 | 1202.1079 | 1204.6411 | 1204.8964 | 1204.0741 | 1205.1194 | 1207.7758 | 1208.9581
Stator Outlet Temperature T405 | K | 1143.2073 | 1143.8458 | 1145.6412 | 1148.5043 | 1152.2523 | 1156.8191 | 1162.0107 | 1167.6369 | 1173.3189 | 1178.6642 | 1183.2039 | 1185.9298 | 1186.422 | 1185.8692 | 1187.1872 | 1190.1213 | 1191.618
Rotor Inlet Temperature T41 | K | 1143.2073 | 1143.8458 | 1145.6412 | 1148.5043 | 1152.2523 | 1156.8191 | 1162.0107 | 1167.6369 | 1173.3189 | 1178.6642 | 1183.2039 | 1185.9298 | 1186.422 | 1185.8692 | 1187.1872 | 1190.1213 | 1191.618
Turbine Exit Temperature T5 | K | 932.1532 | 932.6971 | 934.2099 | 936.6137 | 939.7423 | 943.557 | 947.8894 | 952.5801 | 957.3007 | 961.7081 | 965.3888 | 967.4392 | 967.5074 | 966.6507 | 967.4521 | 969.6827 | 970.6346
Turbine Exit Duct Temp T6 | K | 932.1532 | 932.6971 | 934.2099 | 936.6137 | 939.7423 | 943.557 | 947.8894 | 952.5801 | 957.3007 | 961.7081 | 965.3888 | 967.4392 | 967.5074 | 966.6507 | 967.4521 | 969.6827 | 970.6346
Nozzle Inlet Temperature T7 | K | 932.1532 | 932.6971 | 934.2099 | 936.6137 | 939.7423 | 943.557 | 947.8894 | 952.5801 | 957.3007 | 961.7081 | 965.3888 | 967.4392 | 967.5074 | 966.6507 | 967.4521 | 969.6827 | 970.6346
Nozzle Throat Temperature T8 | K | 932.1532 | 932.6971 | 934.2099 | 936.6137 | 939.7423 | 943.557 | 947.8894 | 952.5801 | 957.3007 | 961.7081 | 965.3888 | 967.4392 | 967.5074 | 966.6507 | 967.4521 | 969.6827 | 970.6346
Bleed Air Temperature Tbld | K | 462.7978 | 463.3499 | 464.9991 | 467.7308 | 471.5193 | 476.3344 | 482.1412 | 488.8984 | 496.5323 | 504.8809 | 513.8703 | 523.3937 | 533.3598 | 543.9747 | 555.7574 | 568.6638 | 582.1521
T hot spot - T main stream | K | 0 | 0 | 0 | 0 | 0 | 0 | 0 | 0 | 0 | 0 | 0 | 0 | 0 | 0 | 0 | 0 | 0
HPC Pressure Ratio |  | 9.1958 | 9.1799 | 9.1319 | 9.0529 | 8.9441 | 8.808 | 8.6473 | 8.465 | 8.2632 | 8.0444 | 7.811 | 7.5839 | 7.3248 | 7.0344 | 6.7176 | 6.3919 | 6.0692
Compr. Spec. Power | kW/(kg/s) | 248.5839 | 248.7118 | 249.0887 | 249.6994 | 250.5178 | 251.513 | 252.6495 | 253.8849 | 255.1442 | 256.3535 | 257.4241 | 258.1794 | 258.5226 | 258.6693 | 259.1592 | 259.9467 | 260.4682
Rel. Corr. Spool Speed |  | 1.1533 | 1.1521 | 1.1487 | 1.143 | 1.1352 | 1.1254 | 1.1138 | 1.1005 | 1.0857 | 1.0697 | 1.0526 | 1.0346 | 1.0159 | 0.99674 | 0.9772 | 0.95752 | 0.93775
Surge Margin |  | 20.8849 | 20.8834 | 20.8831 | 20.8862 | 20.8982 | 20.9176 | 20.9482 | 20.9953 | 21.0642 | 21.1675 | 21.3225 | 21.9152 | 22.3015 | 22.1988 | 24.362 | 28.2036 | 32.4584
Surge Margin @ const Speed |  | 21.7397 | 21.6921 | 21.554 | 21.3296 | 21.0282 | 20.6546 | 20.2191 | 19.7371 | 19.2376 | 18.756 | 18.3153 | 18.0113 | 17.8185 | 18.2657 | 21.6719 | 24.9546 | 27.6865
Reynolds Corr on Comp Eff |  | 0.97086 | 0.97096 | 0.97126 | 0.97176 | 0.97246 | 0.97333 | 0.97438 | 0.9756 | 0.97696 | 0.97846 | 0.98008 | 0.98182 | 0.98365 | 0.98556 | 0.98755 | 0.9896 | 0.9917
Reynolds Corr on Comp Flow |  | 0.98543 | 0.98548 | 0.98563 | 0.98588 | 0.98623 | 0.98667 | 0.98719 | 0.9878 | 0.98848 | 0.98923 | 0.99004 | 0.99091 | 0.99182 | 0.99278 | 0.99377 | 0.9948 | 0.99585
Variable Geometry Setting [deg] |  | 0 | 0 | 0 | 0 | 0 | 0 | 0 | 0 | 0 | 0 | 0 | 0 | 0 | 0 | 0 | 0 | 0
Clean Sector Pressure Ratio |  | 9.1958 | 9.1799 | 9.1319 | 9.0529 | 8.9441 | 8.808 | 8.6473 | 8.465 | 8.2632 | 8.0444 | 7.811 | 7.5839 | 7.3248 | 7.0344 | 6.7176 | 6.3919 | 6.0692
Distorted Sector Pressure Ratio |  | 9.1958 | 9.1799 | 9.1319 | 9.0529 | 8.9441 | 8.808 | 8.6473 | 8.465 | 8.2632 | 8.0444 | 7.811 | 7.5839 | 7.3248 | 7.0344 | 6.7176 | 6.3919 | 6.0692
Surge Pressure Ratio @ Speed |  | 11.7532 | 11.7188 | 11.6172 | 11.4522 | 11.2301 | 10.9589 | 10.6483 | 10.3086 | 9.9507 | 9.5853 | 9.2188 | 8.8827 | 8.5376 | 8.2052 | 7.9807 | 7.6951 | 7.3208
isentr.Compr.Efficiency |  | 0.77511 | 0.77544 | 0.77642 | 0.77806 | 0.78037 | 0.78339 | 0.78715 | 0.7917 | 0.79708 | 0.80337 | 0.81066 | 0.82063 | 0.83061 | 0.83933 | 0.84464 | 0.84738 | 0.84998
polytr.Compr.Efficiency |  | 0.83206 | 0.83227 | 0.83289 | 0.83394 | 0.83542 | 0.83737 | 0.83983 | 0.84284 | 0.84644 | 0.85071 | 0.85573 | 0.86283 | 0.86989 | 0.87594 | 0.87929 | 0.88063 | 0.88185
Turbine Pressure Ratio |  | 2.6481 | 2.6479 | 2.6472 | 2.6462 | 2.645 | 2.6434 | 2.6416 | 2.6394 | 2.6371 | 2.6347 | 2.6322 | 2.6299 | 2.6278 | 2.6259 | 2.6237 | 2.6213 | 2.6191
Turbine Spec. Power | kW/(kg/s) | 247.426 | 247.5565 | 247.9415 | 248.5657 | 249.4027 | 250.4207 | 251.5835 | 252.8488 | 254.1427 | 255.3923 | 256.5122 | 257.3332 | 257.76 | 257.9998 | 258.5725 | 259.435 | 260.0453
Turbine Power | kW | 1209.2107 | 1215.9432 | 1236.2577 | 1270.5396 | 1319.4131 | 1383.8389 | 1465.0301 | 1564.4595 | 1683.6619 | 1824.4239 | 1988.663 | 2183.5833 | 2399.8552 | 2637.4481 | 2898.647 | 3189.4431 | 3513.4076
Non-Chargeable Wcl/W2 |  | 0.03 | 0.03 | 0.03 | 0.03 | 0.03 | 0.03 | 0.03 | 0.03 | 0.03 | 0.03 | 0.03 | 0.03 | 0.03 | 0.03 | 0.03 | 0.03 | 0.03
Chargeable Wcl/W2 |  | 0.005 | 0.005 | 0.005 | 0.005 | 0.005 | 0.005 | 0.005 | 0.005 | 0.005 | 0.005 | 0.005 | 0.005 | 0.005 | 0.005 | 0.005 | 0.005 | 0.005
Turbine Exit Press Loss [%] |  | 1.9981 | 1.998 | 1.9978 | 1.9977 | 1.9977 | 1.9976 | 1.9975 | 1.9974 | 1.9973 | 1.9972 | 1.9972 | 1.9973 | 1.9975 | 1.9978 | 1.9979 | 1.9981 | 1.9982
Turbine Rel. Corr. Speed |  | 1.0028 | 1.0025 | 1.0017 | 1.0005 | 0.99884 | 0.99687 | 0.99464 | 0.99224 | 0.98983 | 0.98758 | 0.98569 | 0.98455 | 0.98435 | 0.98458 | 0.98403 | 0.98282 | 0.9822
Reynolds Corr on Turbine Eff |  | 0.97611 | 0.97621 | 0.97651 | 0.97701 | 0.9777 | 0.97858 | 0.97964 | 0.98087 | 0.98227 | 0.98382 | 0.98553 | 0.98743 | 0.98942 | 0.99143 | 0.9934 | 0.99535 | 0.99736
Reynolds Corr on Turbine Flow |  | 0.98805 | 0.9881 | 0.98825 | 0.9885 | 0.98885 | 0.98929 | 0.98982 | 0.99044 | 0.99114 | 0.99191 | 0.99276 | 0.99372 | 0.99471 | 0.99572 | 0.9967 | 0.99767 | 0.99868
isentr.Turbine Efficiency |  | 0.86862 | 0.86868 | 0.86884 | 0.86912 | 0.86954 | 0.87009 | 0.87074 | 0.8715 | 0.87239 | 0.87341 | 0.87462 | 0.87614 | 0.87791 | 0.87979 | 0.88147 | 0.883 | 0.8847
polytr.Turbine Efficiency |  | 0.85427 | 0.85433 | 0.85452 | 0.85484 | 0.85531 | 0.85592 | 0.85665 | 0.85751 | 0.85849 | 0.85964 | 0.86098 | 0.86265 | 0.86459 | 0.86664 | 0.86848 | 0.87017 | 0.87204
thermo Turbine Efficiency |  | 0.86792 | 0.86797 | 0.86813 | 0.86839 | 0.86879 | 0.86931 | 0.86993 | 0.87066 | 0.8715 | 0.87247 | 0.87361 | 0.87505 | 0.87674 | 0.87852 | 0.8801 | 0.88153 | 0.88312
* Input * |  | 1 | 2 | 3 | 4 | 5 | 6 | 7 | 8 | 9 | 10 | 11 | 12 | 13 | 14 | 15 | 16 | 17
Altitude | m | 13000 | 13000 | 13000 | 13000 | 13000 | 13000 | 13000 | 13000 | 13000 | 13000 | 13000 | 13000 | 13000 | 13000 | 13000 | 13000 | 13000
Relative Humidity [%] |  | 0 | 0 | 0 | 0 | 0 | 0 | 0 | 0 | 0 | 0 | 0 | 0 | 0 | 0 | 0 | 0 | 0
Mach Number |  | 0 | 0.1 | 0.2 | 0.3 | 0.4 | 0.5 | 0.6 | 0.7 | 0.8 | 0.9 | 1 | 1.1 | 1.2 | 1.3 | 1.4 | 1.5 | 1.6
Intake Pressure Ratio |  | 0.98 | 0.98 | 0.98 | 0.98 | 0.98 | 0.98 | 0.98 | 0.98 | 0.98 | 0.98 | 0.98 | 0.98 | 0.98 | 0.98 | 0.98 | 0.98 | 0.98
Fuel Heating Value | MJ/kg | 42.8 | 42.8 | 42.8 | 42.8 | 42.8 | 42.8 | 42.8 | 42.8 | 42.8 | 42.8 | 42.8 | 42.8 | 42.8 | 42.8 | 42.8 | 42.8 | 42.8
Rel. Overboard Bleed W_Bld/W2 |  | 0.01 | 0.01 | 0.01 | 0.01 | 0.01 | 0.01 | 0.01 | 0.01 | 0.01 | 0.01 | 0.01 | 0.01 | 0.01 | 0.01 | 0.01 | 0.01 | 0.01
Power Offtake | kW | 0 | 0 | 0 | 0 | 0 | 0 | 0 | 0 | 0 | 0 | 0 | 0 | 0 | 0 | 0 | 0 | 0
Delta Reheat Efficiency
HPC Spool Speed ZXN | bar: 0 to 1.6
Delta Nozzle Area [%] |  | 0 | 0 | 0 | 0 | 0 | 0 | 0 | 0 | 0 | 0 | 0 | 0 | 0 | 0 | 0 | 0 | 0
Delta Burner P/P [%] |  | 0 | 0 | 0 | 0 | 0 | 0 | 0 | 0 | 0 | 0 | 0 | 0 | 0 | 0 | 0 | 0 | 0
Overboard Bleed | kg/s | 0 | 0 | 0 | 0 | 0 | 0 | 0 | 0 | 0 | 0 | 0 | 0 | 0 | 0 | 0 | 0 | 0
Delta T from ISA | K | 0 | 0 | 0 | 0 | 0 | 0 | 0 | 0 | 0 | 0 | 0 | 0 | 0 | 0 | 0 | 0 | 0
Reheat Exit Temperature
Recirculating Bleed W_reci/W2 |  | 0 | 0 | 0 | 0 | 0 | 0 | 0 | 0 | 0 | 0 | 0 | 0 | 0 | 0 | 0 | 0 | 0
Delta Compr Capacity [%] |  | 0 | 0 | 0 | 0 | 0 | 0 | 0 | 0 | 0 | 0 | 0 | 0 | 0 | 0 | 0 | 0 | 0
Delta Compr Efficiency [%] |  | 0 | 0 | 0 | 0 | 0 | 0 | 0 | 0 | 0 | 0 | 0 | 0 | 0 | 0 | 0 | 0 | 0
d_HPT Efficiency / d_XN |  | 0 | 0 | 0 | 0 | 0 | 0 | 0 | 0 | 0 | 0 | 0 | 0 | 0 | 0 | 0 | 0 | 0
Delta Turbine Capacity [%] |  | 0 | 0 | 0 | 0 | 0 | 0 | 0 | 0 | 0 | 0 | 0 | 0 | 0 | 0 | 0 | 0 | 0
Delta Turbine Efficiency [%] |  | 0 | 0 | 0 | 0 | 0 | 0 | 0 | 0 | 0 | 0 | 0 | 0 | 0 | 0 | 0 | 0 | 0
Delta Turbine Exit P/P [%] |  | 0 | 0 | 0 | 0 | 0 | 0 | 0 | 0 | 0 | 0 | 0 | 0 | 0 | 0 | 0 | 0 | 0
* Output *
Net Thrust | kN | 3.0596 | 2.9601 | 2.9045 | 2.8903 | 2.9157 | 2.9799 | 3.0815 | 3.2204 | 3.3962 | 3.6078 | 3.854 | 4.1464 | 4.4518 | 4.7621 | 5.0771 | 5.4041 | 5.7411
Gross Thrust | kN | 3.0596 | 3.0831 | 3.1543 | 3.2745 | 3.446 | 3.6724 | 3.9572 | 4.3059 | 4.7247 | 5.2196 | 5.798 | 6.4874 | 7.2549 | 8.0973 | 9.0169 | 10.0343 | 11.1708
Sp. Fuel Consumption | g/(kN*s) | 27.6741 | 28.7224 | 29.6371 | 30.4038 | 31.0214 | 31.501 | 31.8611 | 32.1278 | 32.3257 | 32.4848 | 32.6242 | 32.7189 | 32.8471 | 33.0401 | 33.3551 | 33.7737 | 34.2381
Specific Thrust | m/s | 737.5857 | 710.0201 | 686.2822 | 666.1432 | 649.2375 | 635.1797 | 623.2693 | 612.9798 | 603.6682 | 594.6249 | 585.202 | 575.0924 | 562.5738 | 547.906 | 532.557 | 516.7771 | 499.3792
Handling Bleed WB_hdl/W2 |  | 0 | 0 | 0 | 0 | 0 | 0 | 0 | 0 | 0 | 0 | 0 | 0 | 0 | 0 | 0 | 0 | 0
Total Overb. Bleed W_bld/W2 |  | 0.01 | 0.01 | 0.01 | 0.01 | 0.01 | 0.01 | 0.01 | 0.01 | 0.01 | 0.01 | 0.01 | 0.01 | 0.01 | 0.01 | 0.01 | 0.01 | 0.01
Nozzle Throat Area | m² | 0.063891 | 0.063891 | 0.063891 | 0.063891 | 0.063891 | 0.063891 | 0.063891 | 0.063891 | 0.063891 | 0.063891 | 0.063891 | 0.063891 | 0.063891 | 0.063891 | 0.063891 | 0.063891 | 0.063891
Nozzle Discharge Coefficient |  | 0.94 | 0.94 | 0.94 | 0.94 | 0.94 | 0.94 | 0.94 | 0.94 | 0.94 | 0.94 | 0.94 | 0.94 | 0.94 | 0.94 | 0.94 | 0.94 | 0.94
Nozzle Petal Angle [deg] |  | 30 | 30 | 30 | 30 | 30 | 30 | 30 | 30 | 30 | 30 | 30 | 30 | 30 | 30 | 30 | 30 | 30
Nozzle Throat Mach Number | bar: 0 to 1.6
Nozzle Fuel Air Ratio |  | 0.020618 | 0.0206 | 0.020545 | 0.020458 | 0.020344 | 0.020211 | 0.020059 | 0.019893 | 0.019711 | 0.019511 | 0.019285 | 0.019006 | 0.018666 | 0.018286 | 0.017943 | 0.01763 | 0.01727
Nozzle Pressure Ratio |  | 3.2625 | 3.2798 | 3.332 | 3.42 | 3.5456 | 3.7117 | 3.9205 | 4.1762 | 4.4832 | 4.846 | 5.2701 | 5.7757 | 6.3384 | 6.9562 | 7.6304 | 8.3765 | 9.2098
Burner Loading [%] |  | 429.8852 | 427.2144 | 419.3305 | 406.612 | 389.6532 | 369.1702 | 346.0671 | 321.177 | 295.3605 | 269.549 | 244.3346 | 219.8459 | 197.4668 | 177.0815 | 158.1539 | 140.563 | 124.5773
Burner Efficiency |  | 0.89687 | 0.8979 | 0.9009 | 0.90566 | 0.91188 | 0.91917 | 0.92711 | 0.93532 | 0.94343 | 0.95113 | 0.95824 | 0.96473 | 0.9703 | 0.97505 | 0.97918 | 0.98276 | 0.98579
NOx Severity Index |  | 0.052838 | 0.0531 | 0.05389 | 0.055224 | 0.057127 | 0.05964 | 0.062805 | 0.066687 | 0.071356 | 0.076837 | 0.08323 | 0.090702 | 0.099128 | 0.10868 | 0.11982 | 0.13289 | 0.14794
Burner Pressure Loss [%] |  | 2.5238 | 2.5258 | 2.5317 | 2.5417 | 2.5557 | 2.5735 | 2.5957 | 2.6221 | 2.6531 | 2.6885 | 2.7292 | 2.7768 | 2.8321 | 2.8936 | 2.9568 | 3.022 | 3.0936
Propulsive Efficiency |  | 0 | 0.077531 | 0.1482 | 0.21196 | 0.26906 | 0.31994 | 0.3653 | 0.4058 | 0.4422 | 0.47524 | 0.50561 | 0.53377 | 0.56078 | 0.5868 | 0.61142 | 0.6347 | 0.65728
Core Efficiency |  | 0.32421 | 0.32539 | 0.32889 | 0.33462 | 0.34244 | 0.35217 | 0.36356 | 0.37637 | 0.39038 | 0.40525 | 0.42076 | 0.43737 | 0.4536 | 0.46904 | 0.48329 | 0.49668 | 0.50973
Isentr.Power Station 5 | kW | 1174.898 | 1185.8769 | 1219.1515 | 1275.7269 | 1357.2722 | 1466.52 | 1606.0366 | 1779.9207 | 1992.6585 | 2248.8557 | 2553.7857 | 2923.0134 | 3339.5424 | 3803.6847 | 4323.2846 | 4912.6046 | 5579.6163
Equivalent Airspeed [knots] |  | 0 | 26.878 | 53.756 | 80.634 | 107.512 | 134.3901 | 161.2681 | 188.1461 | 215.0241 | 241.9021 | 268.7801 | 295.6581 | 322.5361 | 349.4141 | 376.2921 | 403.1702 | 430.0482
Ambient Air Density | kg/m³ | 0.26549 | 0.26549 | 0.26549 | 0.26549 | 0.26549 | 0.26549 | 0.26549 | 0.26549 | 0.26549 | 0.26549 | 0.26549 | 0.26549 | 0.26549 | 0.26549 | 0.26549 | 0.26549 | 0.26549
Intake Recovery P2/P1 |  | 0.98 | 0.98 | 0.98 | 0.98 | 0.98 | 0.98 | 0.98 | 0.98 | 0.98 | 0.98 | 0.98 | 0.98 | 0.98 | 0.98 | 0.98 | 0.98 | 0.98
Flight Velocity V0 | m/s | 0 | 29.5181 | 59.0361 | 88.5542 | 118.0722 | 147.5903 | 177.1083 | 206.6264 | 236.1444 | 265.6625 | 295.1805 | 324.6986 | 354.2167 | 383.7347 | 413.2528 | 442.7708 | 472.2889
Rel. Humidity [%] |  | 0 | 0 | 0 | 0 | 0 | 0 | 0 | 0 | 0 | 0 | 0 | 0 | 0 | 0 | 0 | 0 | 0
Spool Speed [RPM] |  | 15825.4156 | 15825.4156 | 15825.4156 | 15825.4156 | 15825.4156 | 15825.4156 | 15825.4156 | 15825.4156 | 15825.4156 | 15825.4156 | 15825.4156 | 15825.4156 | 15825.4156 | 15825.4156 | 15825.4156 | 15825.4156 | 15825.4156
Rel. Spool Speed | bar: 0 to 1.6
Relative WF/P3 [%] |  | 121.3434 | 121.2092 | 120.8155 | 120.1872 | 119.3608 | 118.3905 | 117.2891 | 116.0971 | 114.8191 | 113.4607 | 111.9903 | 110.3086 | 108.3687 | 106.2573 | 104.2785 | 102.4044 | 100.3196
Active Limiter | bar: 0 to 1.6
Engine Pressure Ratio |  | 3.397 | 3.3911 | 3.3738 | 3.3452 | 3.3061 | 3.2575 | 3.1997 | 3.134 | 3.0613 | 2.9823 | 2.8976 | 2.8152 | 2.7201 | 2.6126 | 2.4952 | 2.3745 | 2.2549
Reheat Exit Mach Number
Heat Addition Press. Loss [%]
Reheat Burner Loading [%]
Reheat Efficiency
Reheat Exit Fuel-Air-Ratio
Nozzle Area Ratio |  | 1.4 | 1.4 | 1.4 | 1.4 | 1.4 | 1.4 | 1.4 | 1.4 | 1.4 | 1.4 | 1.4 | 1.4 | 1.4 | 1.4 | 1.4 | 1.4 | 1.4
Nozzle Exit Area | m² | 0.084081 | 0.084081 | 0.084081 | 0.084081 | 0.084081 | 0.084081 | 0.084081 | 0.084081 | 0.084081 | 0.084081 | 0.084081 | 0.084081 | 0.084081 | 0.084081 | 0.084081 | 0.084081 | 0.084081
Pressure Term of Thrust | kN | -0.51979 | -0.51516 | -0.50117 | -0.47756 | -0.44388 | -0.39946 | -0.34353 | -0.27504 | -0.19282 | -0.095697 | 0.017702 | 0.15265 | 0.30252 | 0.46678 | 0.64631 | 0.84523 | 1.0671
Nozzle Exit Mach Number XM9 |  | 1.74 | 1.74 | 1.74 | 1.7399 | 1.7398 | 1.7397 | 1.7396 | 1.7395 | 1.7393 | 1.7392 | 1.7391 | 1.7391 | 1.7392 | 1.7393 | 1.7394 | 1.7393 | 1.7394
Ideal Nozzle Thrust Coefficient |  | 0.98201 | 0.98248 | 0.98385 | 0.98595 | 0.98857 | 0.99141 | 0.9942 | 0.99665 | 0.99854 | 0.99969 | 0.99999 | 0.99938 | 0.99792 | 0.99575 | 0.99301 | 0.98975 | 0.98604
Nozzle Exit Velocity V9 | m/s | 854.0029 | 854.2285 | 854.8983 | 855.9873 | 857.4545 | 859.3159 | 861.3686 | 863.5866 | 865.8487 | 867.9737 | 869.7868 | 870.9396 | 871.1747 | 870.8788 | 871.2519 | 872.22 | 872.6554
Total Overboard Bleed | kg/s | 0.041481 | 0.04169 | 0.042322 | 0.043389 | 0.04491 | 0.046915 | 0.049441 | 0.052537 | 0.056259 | 0.060673 | 0.065857 | 0.072099 | 0.079133 | 0.086914 | 0.095335 | 0.10457 | 0.11496
Burner Fuel Flow | kg/s | 0.08467 | 0.085021 | 0.086081 | 0.087876 | 0.090449 | 0.093871 | 0.098181 | 0.10346 | 0.10978 | 0.1172 | 0.12573 | 0.13566 | 0.14623 | 0.15734 | 0.16935 | 0.18252 | 0.19656
Reheat Fuel Flow | kg/s | 0 | 0 | 0 | 0 | 0 | 0 | 0 | 0 | 0 | 0 | 0 | 0 | 0 | 0 | 0 | 0 | 0
Total Fuel Flow | kg/s | 0.08467 | 0.085021 | 0.086081 | 0.087876 | 0.090449 | 0.093871 | 0.098181 | 0.10346 | 0.10978 | 0.1172 | 0.12573 | 0.13566 | 0.14623 | 0.15734 | 0.16935 | 0.18252 | 0.19656
Engine Mass Flow W2 | kg/s | 4.1481 | 4.169 | 4.2322 | 4.3389 | 4.491 | 4.6915 | 4.9441 | 5.2537 | 5.6259 | 6.0673 | 6.5857 | 7.2099 | 7.9133 | 8.6914 | 9.5335 | 10.4574 | 11.4965
Compr Exit Flow W3 | kg/s | 4.1481 | 4.169 | 4.2322 | 4.3389 | 4.491 | 4.6915 | 4.9441 | 5.2537 | 5.6259 | 6.0673 | 6.5857 | 7.2099 | 7.9133 | 8.6914 | 9.5335 | 10.4574 | 11.4965
Compr Exit C.Flow W3Rstd | kg/s | 3.5691 | 3.5705 | 3.5748 | 3.5818 | 3.5916 | 3.6042 | 3.6196 | 3.638 | 3.6595 | 3.6838 | 3.7116 | 3.7438 | 3.7809 | 3.8217 | 3.8632 | 3.9056 | 3.9516
Burner Exit Flow W4 | kg/s | 4.0461 | 4.0664 | 4.1278 | 4.2315 | 4.3793 | 4.5742 | 4.8198 | 5.1207 | 5.4825 | 5.9114 | 6.4151 | 7.0211 | 7.7035 | 8.4577 | 9.2738 | 10.1693 | 11.1757
Turb Rotor Inlet Flow W41 | kg/s | 4.1705 | 4.1915 | 4.2548 | 4.3616 | 4.514 | 4.715 | 4.9682 | 5.2783 | 5.6513 | 6.0935 | 6.6127 | 7.2374 | 7.9409 | 8.7184 | 9.5598 | 10.483 | 11.5206
Turb Inlet C.Flow W41Rstd | kg/s | 5.8005 | 5.8009 | 5.8019 | 5.8037 | 5.8061 | 5.8092 | 5.8129 | 5.8171 | 5.8218 | 5.827 | 5.8325 | 5.8384 | 5.8444 | 5.8502 | 5.8562 | 5.8622 | 5.8683
Turb Exit Flow W5 | kg/s | 4.1913 | 4.2123 | 4.276 | 4.3833 | 4.5365 | 4.7385 | 4.9929 | 5.3046 | 5.6794 | 6.1238 | 6.6456 | 7.2735 | 7.9804 | 8.7619 | 9.6075 | 10.5353 | 11.5781
Turb Exit Corr Fl. W5Rstd | kg/s | 13.9585 | 13.9585 | 13.9586 | 13.9586 | 13.9586 | 13.9578 | 13.9574 | 13.957 | 13.9566 | 13.9563 | 13.9562 | 13.9564 | 13.9571 | 13.9581 | 13.9587 | 13.9591 | 13.9597
Nozzle Throat Flow W8 | kg/s | 4.1913 | 4.2123 | 4.276 | 4.3833 | 4.5365 | 4.7385 | 4.9929 | 5.3046 | 5.6794 | 6.1238 | 6.6456 | 7.2735 | 7.9804 | 8.7619 | 9.6075 | 10.5353 | 11.5781
Nozzle Thr. C. Fl. W8Rstd | kg/s | 14.2429 | 14.243 | 14.243 | 14.243 | 14.2431 | 14.2422 | 14.2418 | 14.2414 | 14.241 | 14.2407 | 14.2405 | 14.2407 | 14.2414 | 14.2425 | 14.2432 | 14.2436 | 14.2443
HPC Corrected Flow | kg/s | 22.5242 | 22.5025 | 22.4379 | 22.3317 | 22.1862 | 22.0045 | 21.79 | 21.5477 | 21.2812 | 20.994 | 20.6903 | 20.4299 | 20.105 | 19.6976 | 19.1876 | 18.6203 | 18.0529
Turbine NRstd * WRstd | kg/s | 5.7947 | 5.7935 | 5.7901 | 5.7846 | 5.7773 | 5.7682 | 5.7584 | 5.748 | 5.7379 | 5.729 | 5.7224 | 5.7202 | 5.7235 | 5.7301 | 5.7326 | 5.7317 | 5.734
Ambient Pressure Pamb | kPa | 16.5104 | 16.5104 | 16.5104 | 16.5104 | 16.5104 | 16.5104 | 16.5104 | 16.5104 | 16.5104 | 16.5104 | 16.5104 | 16.5104 | 16.5104 | 16.5104 | 16.5104 | 16.5104 | 16.5104
Inlet Pressure P2 | kPa | 16.1802 | 16.2938 | 16.6381 | 17.2235 | 18.0674 | 19.1957 | 20.6419 | 22.4488 | 24.6713 | 27.3751 | 30.6403 | 34.5626 | 39.256 | 44.8553 | 51.5186 | 59.4297 | 68.8093
Intake static Pressure Ps2 | kPa | 14.2495 | 14.354 | 14.6706 | 15.2092 | 15.9863 | 17.0265 | 18.3615 | 20.0319 | 22.0898 | 24.5982 | 27.6333 | 31.2664 | 35.6448 | 40.9139 | 47.2482 | 54.8191 | 63.8209
Compressor Exit Press P3 | kPa | 149.4301 | 150.2143 | 152.5824 | 156.5795 | 162.2797 | 169.7997 | 179.2636 | 190.8499 | 204.7607 | 221.2048 | 240.4311 | 263.3784 | 288.9712 | 317.1046 | 347.7824 | 381.6868 | 419.6065
Compr Exit static Press Ps3 | kPa | 144.185 | 144.9374 | 147.2091 | 151.0428 | 156.5085 | 163.717 | 172.7842 | 183.8782 | 197.1885 | 212.9103 | 231.2728 | 253.1627 | 277.529 | 304.262 | 333.3737 | 365.5063 | 401.374
Burner Exit Pressure P4 | kPa | 145.6588 | 146.4203 | 148.7194 | 152.5997 | 158.1324 | 165.4299 | 174.6104 | 185.8455 | 199.3281 | 215.2576 | 233.8691 | 256.0648 | 280.7873 | 307.9288 | 337.499 | 370.1521 | 406.6253
Turbine Exit Pressure P5 | kPa | 54.9635 | 55.2544 | 56.1332 | 57.6166 | 59.7326 | 62.5304 | 66.0478 | 70.3551 | 75.5271 | 81.6399 | 88.7838 | 97.3009 | 106.7818 | 117.1893 | 128.549 | 141.1177 | 155.1563
Nozzle Inlet Pressure P8 | kPa | 53.8658 | 54.151 | 55.0121 | 56.4659 | 58.5397 | 61.2817 | 64.729 | 68.9503 | 74.0192 | 80.01 | 87.0113 | 95.3583 | 104.6497 | 114.849 | 125.9817 | 138.2992 | 152.0572
Bleed Air Pressure Pbld | kPa | 149.4297 | 150.2139 | 152.582 | 156.5792 | 162.2794 | 169.7995 | 179.2634 | 190.8498 | 204.7607 | 221.2047 | 240.431 | 263.378 | 288.9702 | 317.1047 | 347.7802 | 381.6858 | 419.6063
Clean Sector Pressure P2_c | kPa | 16.1802 | 16.2938 | 16.6381 | 17.2235 | 18.0674 | 19.1957 | 20.6419 | 22.4488 | 24.6713 | 27.3751 | 30.6403 | 34.5626 | 39.256 | 44.8553 | 51.5186 | 59.4297 | 68.8093
Distorted Sector Pressure P2_d | kPa | 16.1802 | 16.2938 | 16.6381 | 17.2235 | 18.0674 | 19.1957 | 20.6419 | 22.4488 | 24.6713 | 27.3751 | 30.6403 | 34.5626 | 39.256 | 44.8553 | 51.5186 | 59.4297 | 68.8093
Nozzle Exit St. Press Ps9 | kPa | 10.3283 | 10.3834 | 10.5497 | 10.8306 | 11.2311 | 11.7594 | 12.4247 | 13.2392 | 14.2171 | 15.3722 | 16.7209 | 18.326 | 20.1084 | 22.0619 | 24.1972 | 26.5631 | 29.2017
Inlet Temperature T2 | K | 216.65 | 217.0843 | 218.387 | 220.5583 | 223.5981 | 227.5063 | 232.2831 | 237.9284 | 244.4422 | 251.8245 | 260.0753 | 269.1947 | 279.1825 | 290.0388 | 301.7545 | 314.2821 | 327.6737
Compressor Exit Temp T3 | K | 463.975 | 464.5281 | 466.1828 | 468.9254 | 472.7334 | 477.5779 | 483.4131 | 490.2022 | 497.8851 | 506.2646 | 515.3199 | 524.9442 | 535.0014 | 545.6579 | 557.4451 | 570.3354 | 583.8279
Burner Exit Temperature T4 | K | 1171.1094 | 1171.7149 | 1173.5108 | 1176.4308 | 1180.3663 | 1185.27 | 1190.756 | 1196.6956 | 1202.7317 | 1208.391 | 1213.2565 | 1216.4356 | 1217.232 | 1216.6367 | 1217.7395 | 1220.3606 | 1221.5902
Stator Outlet Temperature T405 | K | 1151.8945 | 1152.4956 | 1154.2787 | 1157.1793 | 1161.0916 | 1165.9694 | 1171.4367 | 1177.368 | 1183.4511 | 1189.2266 | 1194.2373 | 1197.6002 | 1198.6261 | 1198.2964 | 1199.6695 | 1202.5337 | 1204.0553
Rotor Inlet Temperature T41 | K | 1151.8945 | 1152.4956 | 1154.2787 | 1157.1793 | 1161.0916 | 1165.9694 | 1171.4367 | 1177.368 | 1183.4511 | 1189.2266 | 1194.2373 | 1197.6002 | 1198.6261 | 1198.2964 | 1199.6695 | 1202.5337 | 1204.0553
Turbine Exit Temperature T5 | K | 940.4258 | 940.9274 | 942.4157 | 944.8381 | 948.1075 | 952.2064 | 956.7841 | 961.7483 | 966.8276 | 971.6181 | 975.7169 | 978.3289 | 978.8602 | 978.1876 | 979.0328 | 981.2326 | 982.2208
Turbine Exit Duct Temp T6 | K | 940.4258 | 940.9274 | 942.4157 | 944.8381 | 948.1075 | 952.2064 | 956.7841 | 961.7483 | 966.8276 | 971.6181 | 975.7169 | 978.3289 | 978.8602 | 978.1876 | 979.0328 | 981.2326 | 982.2208
Nozzle Inlet Temperature T7 | K | 940.4258 | 940.9274 | 942.4157 | 944.8381 | 948.1075 | 952.2064 | 956.7841 | 961.7483 | 966.8276 | 971.6181 | 975.7169 | 978.3289 | 978.8602 | 978.1876 | 979.0328 | 981.2326 | 982.2208
Nozzle Throat Temperature T8 | K | 940.4258 | 940.9274 | 942.4157 | 944.8381 | 948.1075 | 952.2064 | 956.7841 | 961.7483 | 966.8276 | 971.6181 | 975.7169 | 978.3289 | 978.8602 | 978.1876 | 979.0328 | 981.2326 | 982.2208
Bleed Air Temperature Tbld | K | 463.975 | 464.5281 | 466.1828 | 468.9254 | 472.7334 | 477.5779 | 483.4131 | 490.2022 | 497.8851 | 506.2646 | 515.3199 | 524.9442 | 535.0014 | 545.6579 | 557.4451 | 570.3354 | 583.8279
T hot spot - T main stream | K | 0 | 0 | 0 | 0 | 0 | 0 | 0 | 0 | 0 | 0 | 0 | 0 | 0 | 0 | 0 | 0 | 0
HPC Pressure Ratio |  | 9.2354 | 9.2191 | 9.1706 | 9.091 | 8.9819 | 8.8457 | 8.6844 | 8.5015 | 8.2996 | 8.0805 | 7.8469 | 7.6203 | 7.3612 | 7.0695 | 6.7506 | 6.4225 | 6.0981
Compr. Spec. Power | kW/(kg/s) | 249.7858 | 249.9148 | 250.2972 | 250.9191 | 251.7573 | 252.7826 | 253.948 | 255.2161 | 256.5254 | 257.7925 | 258.9315 | 259.7916 | 260.2297 | 260.4196 | 260.9143 | 261.685 | 262.2108
Rel. Corr. Spool Speed |  | 1.1533 | 1.1521 | 1.1487 | 1.143 | 1.1352 | 1.1254 | 1.1138 | 1.1005 | 1.0857 | 1.0697 | 1.0526 | 1.0346 | 1.0159 | 0.99674 | 0.9772 | 0.95752 | 0.93775
Surge Margin |  | 20.3582 | 20.3588 | 20.3604 | 20.3633 | 20.3684 | 20.3727 | 20.3874 | 20.4155 | 20.4633 | 20.5421 | 20.668 | 21.2203 | 21.5703 | 21.4464 | 23.621 | 27.4448 | 31.6695
Surge Margin @ const Speed |  | 21.2464 | 21.2013 | 21.0666 | 20.8448 | 20.5407 | 20.1582 | 19.7165 | 19.2274 | 18.7165 | 18.222 | 17.7655 | 17.4365 | 17.2221 | 17.6588 | 21.0479 | 24.3212 | 27.0412
Reynolds Corr on Comp Eff |  | 0.96743 | 0.96753 | 0.96784 | 0.96834 | 0.96903 | 0.96991 | 0.97096 | 0.97217 | 0.97354 | 0.97504 | 0.97666 | 0.97839 | 0.98022 | 0.98214 | 0.98412 | 0.98618 | 0.98828
Reynolds Corr on Comp Flow |  | 0.98372 | 0.98377 | 0.98392 | 0.98417 | 0.98452 | 0.98495 | 0.98548 | 0.98609 | 0.98677 | 0.98752 | 0.98833 | 0.9892 | 0.99011 | 0.99107 | 0.99206 | 0.99309 | 0.99414
Variable Geometry Setting [deg] |  | 0 | 0 | 0 | 0 | 0 | 0 | 0 | 0 | 0 | 0 | 0 | 0 | 0 | 0 | 0 | 0 | 0
Clean Sector Pressure Ratio |  | 9.2354 | 9.2191 | 9.1706 | 9.091 | 8.9819 | 8.8457 | 8.6844 | 8.5015 | 8.2996 | 8.0805 | 7.8469 | 7.6203 | 7.3612 | 7.0695 | 6.7506 | 6.4225 | 6.0981
Distorted Sector Pressure Ratio |  | 9.2354 | 9.2191 | 9.1706 | 9.091 | 8.9819 | 8.8457 | 8.6844 | 8.5015 | 8.2996 | 8.0805 | 7.8469 | 7.6203 | 7.3612 | 7.0695 | 6.7506 | 6.4225 | 6.0981
Surge Pressure Ratio @ Speed |  | 11.7532 | 11.7188 | 11.6172 | 11.4522 | 11.2301 | 10.9589 | 10.6483 | 10.3086 | 9.9507 | 9.5853 | 9.2188 | 8.8827 | 8.5376 | 8.2052 | 7.9807 | 7.6951 | 7.3208
isentr.Compr.Efficiency |  | 0.7734 | 0.77371 | 0.77466 | 0.77626 | 0.77853 | 0.78151 | 0.78521 | 0.78968 | 0.79498 | 0.80116 | 0.80832 | 0.81808 | 0.82785 | 0.83646 | 0.84175 | 0.84454 | 0.84717
polytr.Compr.Efficiency |  | 0.83086 | 0.83105 | 0.83165 | 0.83267 | 0.83412 | 0.83603 | 0.83844 | 0.84139 | 0.84492 | 0.8491 | 0.85401 | 0.86094 | 0.86784 | 0.87379 | 0.87711 | 0.87847 | 0.8797
Turbine Pressure Ratio |  | 2.6501 | 2.6499 | 2.6494 | 2.6485 | 2.6473 | 2.6456 | 2.6437 | 2.6415 | 2.6392 | 2.6367 | 2.6341 | 2.6317 | 2.6295 | 2.6276 | 2.6255 | 2.623 | 2.6207
Turbine Spec. Power | kW/(kg/s) | 248.4661 | 248.5989 | 248.9927 | 249.6328 | 250.4949 | 251.5479 | 252.7456 | 254.0492 | 255.3982 | 256.7103 | 257.9021 | 258.8298 | 259.3535 | 259.64 | 260.2213 | 261.0706 | 261.6881
Turbine Power | kW | 1036.2342 | 1042.0009 | 1059.4141 | 1088.8108 | 1130.7435 | 1186.0466 | 1255.6817 | 1340.957 | 1443.3305 | 1564.2557 | 1705.4201 | 1873.2644 | 2059.4894 | 2263.6472 | 2487.6684 | 2736.808 | 3014.8066
Non-Chargeable Wcl/W2 |  | 0.03 | 0.03 | 0.03 | 0.03 | 0.03 | 0.03 | 0.03 | 0.03 | 0.03 | 0.03 | 0.03 | 0.03 | 0.03 | 0.03 | 0.03 | 0.03 | 0.03
Chargeable Wcl/W2 |  | 0.005 | 0.005 | 0.005 | 0.005 | 0.005 | 0.005 | 0.005 | 0.005 | 0.005 | 0.005 | 0.005 | 0.005 | 0.005 | 0.005 | 0.005 | 0.005 | 0.005
Turbine Exit Press Loss [%] |  | 1.9971 | 1.9971 | 1.9971 | 1.9971 | 1.9971 | 1.9969 | 1.9968 | 1.9967 | 1.9966 | 1.9965 | 1.9964 | 1.9965 | 1.9967 | 1.997 | 1.9971 | 1.9973 | 1.9974
Turbine Rel. Corr. Speed |  | 0.99899 | 0.99873 | 0.99796 | 0.99671 | 0.99503 | 0.99295 | 0.99063 | 0.98813 | 0.98559 | 0.98319 | 0.98112 | 0.97975 | 0.97933 | 0.97946 | 0.9789 | 0.97773 | 0.97712
Reynolds Corr on Turbine Eff |  | 0.9726 | 0.9727 | 0.97299 | 0.97349 | 0.97418 | 0.97506 | 0.97611 | 0.97734 | 0.97873 | 0.98028 | 0.98198 | 0.98388 | 0.98586 | 0.98787 | 0.98983 | 0.99178 | 0.99378
Reynolds Corr on Turbine Flow |  | 0.9863 | 0.98635 | 0.9865 | 0.98675 | 0.98709 | 0.98753 | 0.98806 | 0.98867 | 0.98937 | 0.99014 | 0.99099 | 0.99194 | 0.99293 | 0.99393 | 0.99491 | 0.99589 | 0.99689
isentr.Turbine Efficiency |  | 0.86491 | 0.86497 | 0.86514 | 0.86543 | 0.86582 | 0.86631 | 0.8669 | 0.8676 | 0.86841 | 0.86936 | 0.8705 | 0.87194 | 0.87365 | 0.87551 | 0.87717 | 0.87869 | 0.88038
polytr.Turbine Efficiency |  | 0.85025 | 0.85031 | 0.85051 | 0.85083 | 0.85127 | 0.85182 | 0.8525 | 0.85328 | 0.85419 | 0.85525 | 0.85651 | 0.8581 | 0.85998 | 0.862 | 0.86383 | 0.8655 | 0.86735
thermo Turbine Efficiency |  | 0.86424 | 0.8643 | 0.86446 | 0.86473 | 0.86511 | 0.86557 | 0.86613 | 0.86679 | 0.86755 | 0.86844 | 0.8695 | 0.87087 | 0.8725 | 0.87426 | 0.87583 | 0.87725 | 0.87883
* Input * |  | 1 | 2 | 3 | 4 | 5 | 6 | 7 | 8 | 9 | 10 | 11 | 12 | 13 | 14 | 15 | 16 | 17
Altitude | m | 14000 | 14000 | 14000 | 14000 | 14000 | 14000 | 14000 | 14000 | 14000 | 14000 | 14000 | 14000 | 14000 | 14000 | 14000 | 14000 | 14000
Relative Humidity [%] |  | 0 | 0 | 0 | 0 | 0 | 0 | 0 | 0 | 0 | 0 | 0 | 0 | 0 | 0 | 0 | 0 | 0
Mach Number |  | 0 | 0.1 | 0.2 | 0.3 | 0.4 | 0.5 | 0.6 | 0.7 | 0.8 | 0.9 | 1 | 1.1 | 1.2 | 1.3 | 1.4 | 1.5 | 1.6
Intake Pressure Ratio |  | 0.98 | 0.98 | 0.98 | 0.98 | 0.98 | 0.98 | 0.98 | 0.98 | 0.98 | 0.98 | 0.98 | 0.98 | 0.98 | 0.98 | 0.98 | 0.98 | 0.98
Fuel Heating Value | MJ/kg | 42.8 | 42.8 | 42.8 | 42.8 | 42.8 | 42.8 | 42.8 | 42.8 | 42.8 | 42.8 | 42.8 | 42.8 | 42.8 | 42.8 | 42.8 | 42.8 | 42.8
Rel. Overboard Bleed W_Bld/W2 |  | 0.01 | 0.01 | 0.01 | 0.01 | 0.01 | 0.01 | 0.01 | 0.01 | 0.01 | 0.01 | 0.01 | 0.01 | 0.01 | 0.01 | 0.01 | 0.01 | 0.01
Power Offtake | kW | 0 | 0 | 0 | 0 | 0 | 0 | 0 | 0 | 0 | 0 | 0 | 0 | 0 | 0 | 0 | 0 | 0
Delta Reheat Efficiency
HPC Spool Speed ZXN | bar: 0 to 1.6
Delta Nozzle Area [%] |  | 0 | 0 | 0 | 0 | 0 | 0 | 0 | 0 | 0 | 0 | 0 | 0 | 0 | 0 | 0 | 0 | 0
Delta Burner P/P [%] |  | 0 | 0 | 0 | 0 | 0 | 0 | 0 | 0 | 0 | 0 | 0 | 0 | 0 | 0 | 0 | 0 | 0
Overboard Bleed | kg/s | 0 | 0 | 0 | 0 | 0 | 0 | 0 | 0 | 0 | 0 | 0 | 0 | 0 | 0 | 0 | 0 | 0
Delta T from ISA | K | 0 | 0 | 0 | 0 | 0 | 0 | 0 | 0 | 0 | 0 | 0 | 0 | 0 | 0 | 0 | 0 | 0
Reheat Exit Temperature
Recirculating Bleed W_reci/W2 |  | 0 | 0 | 0 | 0 | 0 | 0 | 0 | 0 | 0 | 0 | 0 | 0 | 0 | 0 | 0 | 0 | 0
Delta Compr Capacity [%] |  | 0 | 0 | 0 | 0 | 0 | 0 | 0 | 0 | 0 | 0 | 0 | 0 | 0 | 0 | 0 | 0 | 0
Delta Compr Efficiency [%] |  | 0 | 0 | 0 | 0 | 0 | 0 | 0 | 0 | 0 | 0 | 0 | 0 | 0 | 0 | 0 | 0 | 0
d_HPT Efficiency / d_XN |  | 0 | 0 | 0 | 0 | 0 | 0 | 0 | 0 | 0 | 0 | 0 | 0 | 0 | 0 | 0 | 0 | 0
Delta Turbine Capacity [%] |  | 0 | 0 | 0 | 0 | 0 | 0 | 0 | 0 | 0 | 0 | 0 | 0 | 0 | 0 | 0 | 0 | 0
Delta Turbine Efficiency [%] |  | 0 | 0 | 0 | 0 | 0 | 0 | 0 | 0 | 0 | 0 | 0 | 0 | 0 | 0 | 0 | 0 | 0
Delta Turbine Exit P/P [%] |  | 0 | 0 | 0 | 0 | 0 | 0 | 0 | 0 | 0 | 0 | 0 | 0 | 0 | 0 | 0 | 0 | 0
* Output *
Net Thrust | kN | 2.6278 | 2.5431 | 2.496 | 2.4846 | 2.5072 | 2.5632 | 2.6515 | 2.7717 | 2.9241 | 3.1077 | 3.3215 | 3.5762 | 3.8425 | 4.1129 | 4.3859 | 4.6697 | 4.9635
Gross Thrust | kN | 2.6278 | 2.648 | 2.7091 | 2.8122 | 2.9594 | 3.1537 | 3.3982 | 3.6973 | 4.0568 | 4.482 | 4.9789 | 5.572 | 6.2322 | 6.9562 | 7.7443 | 8.6163 | 9.5915
Sp. Fuel Consumption | g/(kN*s) | 28.4674 | 29.5311 | 30.4435 | 31.1912 | 31.7757 | 32.2116 | 32.5214 | 32.7322 | 32.8765 | 32.9894 | 33.0864 | 33.1453 | 33.2437 | 33.4104 | 33.6987 | 34.0938 | 34.5381
Specific Thrust | m/s | 742.8157 | 715.2611 | 691.5547 | 671.4692 | 654.6402 | 640.6879 | 628.909 | 618.7301 | 609.5861 | 600.7614 | 591.5624 | 581.7907 | 569.5641 | 555.0879 | 539.6968 | 523.8865 | 506.5168
Handling Bleed WB_hdl/W2 |  | 0 | 0 | 0 | 0 | 0 | 0 | 0 | 0 | 0 | 0 | 0 | 0 | 0 | 0 | 0 | 0 | 0
Total Overb. Bleed W_bld/W2 |  | 0.01 | 0.01 | 0.01 | 0.01 | 0.01 | 0.01 | 0.01 | 0.01 | 0.01 | 0.01 | 0.01 | 0.01 | 0.01 | 0.01 | 0.01 | 0.01 | 0.01
Nozzle Throat Area | m² | 0.063891 | 0.063891 | 0.063891 | 0.063891 | 0.063891 | 0.063891 | 0.063891 | 0.063891 | 0.063891 | 0.063891 | 0.063891 | 0.063891 | 0.063891 | 0.063891 | 0.063891 | 0.063891 | 0.063891
Nozzle Discharge Coefficient |  | 0.94 | 0.94 | 0.94 | 0.94 | 0.94 | 0.94 | 0.94 | 0.94 | 0.94 | 0.94 | 0.94 | 0.94 | 0.94 | 0.94 | 0.94 | 0.94 | 0.94
Nozzle Petal Angle [deg] |  | 30 | 30 | 30 | 30 | 30 | 30 | 30 | 30 | 30 | 30 | 30 | 30 | 30 | 30 | 30 | 30 | 30
Nozzle Throat Mach Number | bar: 0 to 1.6
Nozzle Fuel Air Ratio |  | 0.02136 | 0.021336 | 0.021266 | 0.021155 | 0.021012 | 0.020846 | 0.02066 | 0.020457 | 0.020243 | 0.020019 | 0.01977 | 0.019478 | 0.019126 | 0.018733 | 0.018371 | 0.018042 | 0.017671
Nozzle Pressure Ratio |  | 3.2749 | 3.2923 | 3.3447 | 3.4331 | 3.5593 | 3.7263 | 3.9361 | 4.1929 | 4.5015 | 4.8665 | 5.293 | 5.8023 | 6.369 | 6.9906 | 7.6672 | 8.4158 | 9.253
Burner Loading [%] |  | 481.2555 | 478.2563 | 469.404 | 455.1231 | 436.0807 | 413.0799 | 387.1382 | 359.2331 | 330.2567 | 301.2993 | 273.0129 | 245.4792 | 220.3523 | 197.5209 | 176.4463 | 156.8519 | 139.0136
Burner Efficiency |  | 0.87646 | 0.87769 | 0.88129 | 0.88702 | 0.89449 | 0.90325 | 0.91279 | 0.92262 | 0.93237 | 0.9416 | 0.95012 | 0.95793 | 0.9646 | 0.97028 | 0.97519 | 0.97945 | 0.98306
NOx Severity Index |  | 0.049999 | 0.050248 | 0.050998 | 0.052265 | 0.054073 | 0.05646 | 0.059469 | 0.063155 | 0.067594 | 0.072801 | 0.078885 | 0.086019 | 0.094061 | 0.10316 | 0.11372 | 0.12611 | 0.1404
Burner Pressure Loss [%] |  | 2.5009 | 2.5028 | 2.5087 | 2.5184 | 2.5321 | 2.5496 | 2.5712 | 2.5971 | 2.6274 | 2.6618 | 2.7017 | 2.7481 | 2.802 | 2.8623 | 2.9249 | 2.9894 | 3.0601
Propulsive Efficiency |  | 0 | 0.07706 | 0.14733 | 0.21076 | 0.26758 | 0.31823 | 0.36338 | 0.40372 | 0.43997 | 0.47285 | 0.50307 | 0.53105 | 0.5579 | 0.5838 | 0.60841 | 0.63168 | 0.65422
Core Efficiency |  | 0.31689 | 0.31812 | 0.32177 | 0.32774 | 0.33588 | 0.346 | 0.35782 | 0.37112 | 0.38562 | 0.40094 | 0.41688 | 0.43391 | 0.4505 | 0.46627 | 0.48081 | 0.49447 | 0.50778
Isentr.Power Station 5 | kW | 1014.5959 | 1024.0857 | 1052.8435 | 1101.7455 | 1172.2428 | 1266.7222 | 1387.4132 | 1537.6626 | 1721.7308 | 1943.6319 | 2207.7892 | 2528.3732 | 2889.9861 | 3292.4833 | 3741.1143 | 4249.9307 | 4826.6984
Equivalent Airspeed [knots] |  | 0 | 24.8402 | 49.6804 | 74.5207 | 99.3609 | 124.2011 | 149.0413 | 173.8816 | 198.7218 | 223.562 | 248.4022 | 273.2425 | 298.0827 | 322.9229 | 347.7631 | 372.6033 | 397.4436
Ambient Air Density | kg/m³ | 0.22676 | 0.22676 | 0.22676 | 0.22676 | 0.22676 | 0.22676 | 0.22676 | 0.22676 | 0.22676 | 0.22676 | 0.22676 | 0.22676 | 0.22676 | 0.22676 | 0.22676 | 0.22676 | 0.22676
Intake Recovery P2/P1 |  | 0.98 | 0.98 | 0.98 | 0.98 | 0.98 | 0.98 | 0.98 | 0.98 | 0.98 | 0.98 | 0.98 | 0.98 | 0.98 | 0.98 | 0.98 | 0.98 | 0.98
Flight Velocity V0 | m/s | 0 | 29.5181 | 59.0361 | 88.5542 | 118.0722 | 147.5903 | 177.1083 | 206.6264 | 236.1444 | 265.6625 | 295.1805 | 324.6986 | 354.2167 | 383.7347 | 413.2528 | 442.7708 | 472.2889
Rel. Humidity [%] |  | 0 | 0 | 0 | 0 | 0 | 0 | 0 | 0 | 0 | 0 | 0 | 0 | 0 | 0 | 0 | 0 | 0
Spool Speed [RPM] |  | 15825.4156 | 15825.4156 | 15825.4156 | 15825.4156 | 15825.4156 | 15825.4156 | 15825.4156 | 15825.4156 | 15825.4156 | 15825.4156 | 15825.4156 | 15825.4156 | 15825.4156 | 15825.4156 | 15825.4156 | 15825.4156 | 15825.4156
Rel. Spool Speed | bar: 0 to 1.6
Relative WF/P3 [%] |  | 124.9752 | 124.8097 | 124.3248 | 123.555 | 122.5501 | 121.3801 | 120.0708 | 118.6583 | 117.1845 | 115.6705 | 114.0671 | 112.2918 | 110.2767 | 108.0947 | 106.0238 | 104.0748 | 101.9381
Active Limiter | bar: 0 to 1.6
Engine Pressure Ratio |  | 3.4098 | 3.404 | 3.3866 | 3.358 | 3.3189 | 3.2703 | 3.2124 | 3.1465 | 3.0738 | 2.9948 | 2.9102 | 2.8282 | 2.7332 | 2.6255 | 2.5072 | 2.3857 | 2.2654
Reheat Exit Mach Number
Heat Addition Press. Loss [%]
Reheat Burner Loading [%]
Reheat Efficiency
Reheat Exit Fuel-Air-Ratio
Nozzle Area Ratio |  | 1.4 | 1.4 | 1.4 | 1.4 | 1.4 | 1.4 | 1.4 | 1.4 | 1.4 | 1.4 | 1.4 | 1.4 | 1.4 | 1.4 | 1.4 | 1.4 | 1.4
Nozzle Exit Area | m² | 0.084081 | 0.084081 | 0.084081 | 0.084081 | 0.084081 | 0.084081 | 0.084081 | 0.084081 | 0.084081 | 0.084081 | 0.084081 | 0.084081 | 0.084081 | 0.084081 | 0.084081 | 0.084081 | 0.084081
Pressure Term of Thrust | kN | -0.4403 | -0.43632 | -0.42431 | -0.40403 | -0.37509 | -0.33692 | -0.28884 | -0.23003 | -0.15935 | -0.075794 | 0.021772 | 0.13807 | 0.26718 | 0.40856 | 0.56259 | 0.73327 | 0.92387
Nozzle Exit Mach Number XM9 |  | 1.7396 | 1.7396 | 1.7395 | 1.7394 | 1.7393 | 1.7393 | 1.7392 | 1.739 | 1.7389 | 1.7387 | 1.7386 | 1.7386 | 1.7386 | 1.7388 | 1.7388 | 1.7388 | 1.7389
Ideal Nozzle Thrust Coefficient |  | 0.98242 | 0.98289 | 0.98424 | 0.98631 | 0.98889 | 0.99168 | 0.99442 | 0.99681 | 0.99864 | 0.99973 | 0.99998 | 0.99931 | 0.99779 | 0.99558 | 0.9928 | 0.98951 | 0.98576
Nozzle Exit Velocity V9 | m/s | 857.7193 | 857.9568 | 858.6602 | 859.8044 | 861.3476 | 863.3085 | 865.4797 | 867.8086 | 870.2121 | 872.5087 | 874.4941 | 875.8964 | 876.3476 | 876.1952 | 876.5453 | 877.494 | 877.9455
Total Overboard Bleed | kg/s | 0.035376 | 0.035554 | 0.036093 | 0.037002 | 0.038298 | 0.040008 | 0.042161 | 0.044797 | 0.047969 | 0.05173 | 0.056148 | 0.061468 | 0.067464 | 0.074095 | 0.081267 | 0.089135 | 0.097992
Burner Fuel Flow | kg/s | 0.074806 | 0.075099 | 0.075988 | 0.077497 | 0.079667 | 0.082566 | 0.086232 | 0.090724 | 0.096134 | 0.10252 | 0.1099 | 0.11853 | 0.12774 | 0.13741 | 0.1478 | 0.15921 | 0.17143
Reheat Fuel Flow | kg/s | 0 | 0 | 0 | 0 | 0 | 0 | 0 | 0 | 0 | 0 | 0 | 0 | 0 | 0 | 0 | 0 | 0
Total Fuel Flow | kg/s | 0.074806 | 0.075099 | 0.075988 | 0.077497 | 0.079667 | 0.082566 | 0.086232 | 0.090724 | 0.096134 | 0.10252 | 0.1099 | 0.11853 | 0.12774 | 0.13741 | 0.1478 | 0.15921 | 0.17143
Engine Mass Flow W2 | kg/s | 3.5376 | 3.5554 | 3.6093 | 3.7002 | 3.8298 | 4.0008 | 4.2161 | 4.4797 | 4.7969 | 5.173 | 5.6148 | 6.1468 | 6.7464 | 7.4095 | 8.1267 | 8.9135 | 9.7992
Compr Exit Flow W3 | kg/s | 3.5376 | 3.5554 | 3.6093 | 3.7002 | 3.8298 | 4.0008 | 4.2161 | 4.4797 | 4.7969 | 5.173 | 5.6148 | 6.1468 | 6.7464 | 7.4095 | 8.1267 | 8.9135 | 9.7992
Compr Exit C.Flow W3Rstd | kg/s | 3.5529 | 3.5543 | 3.5584 | 3.5653 | 3.575 | 3.5873 | 3.6025 | 3.6206 | 3.6417 | 3.6654 | 3.6928 | 3.7244 | 3.7607 | 3.801 | 3.8423 | 3.8845 | 3.9301
Burner Exit Flow W4 | kg/s | 3.4532 | 3.4705 | 3.5229 | 3.6112 | 3.7372 | 3.9033 | 4.1126 | 4.3688 | 4.6771 | 5.0427 | 5.472 | 5.9888 | 6.5705 | 7.2135 | 7.9088 | 8.6716 | 9.5297
Turb Rotor Inlet Flow W41 | kg/s | 3.5593 | 3.5772 | 3.6311 | 3.7222 | 3.8521 | 4.0233 | 4.2391 | 4.5032 | 4.821 | 5.1979 | 5.6405 | 6.1732 | 6.7729 | 7.4358 | 8.1526 | 8.939 | 9.8236
Turb Inlet C.Flow W41Rstd | kg/s | 5.7911 | 5.7914 | 5.7925 | 5.7942 | 5.7967 | 5.7998 | 5.8035 | 5.8077 | 5.8125 | 5.8177 | 5.8232 | 5.8292 | 5.8352 | 5.8411 | 5.847 | 5.853 | 5.8591
Turb Exit Flow W5 | kg/s | 3.577 | 3.595 | 3.6492 | 3.7407 | 3.8712 | 4.0433 | 4.2601 | 4.5256 | 4.845 | 5.2238 | 5.6685 | 6.2039 | 6.8066 | 7.4728 | 8.1932 | 8.9836 | 9.8726
Turb Exit Corr Fl. W5Rstd | kg/s | 13.9557 | 13.9557 | 13.9557 | 13.9558 | 13.9558 | 13.9549 | 13.9546 | 13.9542 | 13.9538 | 13.9534 | 13.9532 | 13.9534 | 13.954 | 13.9549 | 13.9556 | 13.956 | 13.9567
Nozzle Throat Flow W8 | kg/s | 3.577 | 3.595 | 3.6492 | 3.7407 | 3.8712 | 4.0433 | 4.2601 | 4.5256 | 4.845 | 5.2238 | 5.6685 | 6.2039 | 6.8066 | 7.4728 | 8.1932 | 8.9836 | 9.8726
Nozzle Thr. C. Fl. W8Rstd | kg/s | 14.2399 | 14.2399 | 14.24 | 14.2401 | 14.2401 | 14.2392 | 14.2388 | 14.2384 | 14.238 | 14.2376 | 14.2374 | 14.2375 | 14.2381 | 14.2392 | 14.2399 | 14.2403 | 14.2411
HPC Corrected Flow | kg/s | 22.4903 | 22.4685 | 22.4038 | 22.2975 | 22.1518 | 21.9698 | 21.755 | 21.5114 | 21.2444 | 20.9569 | 20.6529 | 20.3925 | 20.0678 | 19.6605 | 19.1498 | 18.5822 | 18.0158
Turbine NRstd * WRstd | kg/s | 5.7638 | 5.7626 | 5.759 | 5.7532 | 5.7454 | 5.7359 | 5.7254 | 5.7145 | 5.7036 | 5.6938 | 5.6864 | 5.6829 | 5.685 | 5.6907 | 5.6933 | 5.6926 | 5.6948
Ambient Pressure Pamb | kPa | 14.1018 | 14.1018 | 14.1018 | 14.1018 | 14.1018 | 14.1018 | 14.1018 | 14.1018 | 14.1018 | 14.1018 | 14.1018 | 14.1018 | 14.1018 | 14.1018 | 14.1018 | 14.1018 | 14.1018
Inlet Pressure P2 | kPa | 13.8197 | 13.9168 | 14.2109 | 14.7109 | 15.4317 | 16.3953 | 17.6306 | 19.1739 | 21.0721 | 23.3815 | 26.1703 | 29.5204 | 33.5291 | 38.3116 | 44.0029 | 50.7598 | 58.7711
Intake static Pressure Ps2 | kPa | 12.1766 | 12.2658 | 12.5364 | 12.9966 | 13.6606 | 14.5493 | 15.6901 | 17.1176 | 18.876 | 21.0192 | 23.6125 | 26.7167 | 30.4576 | 34.9593 | 40.3713 | 46.8395 | 54.5295
Compressor Exit Press P3 | kPa | 128.1845 | 128.8577 | 130.8904 | 134.3216 | 139.2151 | 145.6718 | 153.7982 | 163.7377 | 175.6826 | 189.8098 | 206.322 | 226.0557 | 248.0622 | 272.2394 | 298.5342 | 327.597 | 360.138
Compr Exit static Press Ps3 | kPa | 123.7276 | 124.3738 | 126.3247 | 129.6172 | 134.3118 | 140.5041 | 148.2938 | 157.816 | 169.2515 | 182.7664 | 198.5458 | 217.3825 | 238.349 | 261.3387 | 286.3058 | 313.8668 | 344.6677
Burner Exit Pressure P4 | kPa | 124.9788 | 125.6326 | 127.6068 | 130.9388 | 135.6901 | 141.9578 | 149.8437 | 159.4853 | 171.0668 | 184.7574 | 200.7478 | 219.8435 | 241.1116 | 264.4471 | 289.8023 | 317.8037 | 349.1173
Turbine Exit Pressure P5 | kPa | 47.1227 | 47.3724 | 48.1265 | 49.3995 | 51.2155 | 53.6172 | 56.637 | 60.3312 | 64.7716 | 70.0233 | 76.1609 | 83.4884 | 91.6431 | 100.5878 | 110.3232 | 121.0955 | 133.1419
Nozzle Inlet Pressure P8 | kPa | 46.182 | 46.4268 | 47.1657 | 48.4133 | 50.1931 | 52.5469 | 55.5066 | 59.1271 | 63.4789 | 68.6259 | 74.6411 | 81.8223 | 89.8141 | 98.58 | 108.1208 | 118.6779 | 130.4836
Bleed Air Pressure Pbld | kPa | 128.1841 | 128.8574 | 130.8901 | 134.3213 | 139.2149 | 145.6716 | 153.7981 | 163.7377 | 175.6826 | 189.8098 | 206.3219 | 226.0553 | 248.0614 | 272.2393 | 298.5324 | 327.5962 | 360.1379
Clean Sector Pressure P2_c | kPa | 13.8197 | 13.9168 | 14.2109 | 14.7109 | 15.4317 | 16.3953 | 17.6306 | 19.1739 | 21.0721 | 23.3815 | 26.1703 | 29.5204 | 33.5291 | 38.3116 | 44.0029 | 50.7598 | 58.7711
Distorted Sector Pressure P2_d | kPa | 13.8197 | 13.9168 | 14.2109 | 14.7109 | 15.4317 | 16.3953 | 17.6306 | 19.1739 | 21.0721 | 23.3815 | 26.1703 | 29.5204 | 33.5291 | 38.3116 | 44.0029 | 50.7598 | 58.7711
Nozzle Exit St. Press Ps9 | kPa | 8.8651 | 8.9124 | 9.0553 | 9.2965 | 9.6407 | 10.0947 | 10.6665 | 11.366 | 12.2066 | 13.2003 | 14.3607 | 15.7439 | 17.2794 | 18.9609 | 20.7929 | 22.8229 | 25.0898
Inlet Temperature T2 | K | 216.65 | 217.0843 | 218.387 | 220.5583 | 223.5981 | 227.5063 | 232.2831 | 237.9284 | 244.4422 | 251.8245 | 260.0753 | 269.1947 | 279.1825 | 290.0388 | 301.7545 | 314.2821 | 327.6737
Compressor Exit Temp T3 | K | 465.165 | 465.721 | 467.3847 | 470.1425 | 473.972 | 478.8448 | 484.7153 | 491.5357 | 499.265 | 507.6773 | 516.7939 | 526.5205 | 536.6704 | 547.3923 | 559.1666 | 572.042 | 585.54
Burner Exit Temperature T4 | K | 1179.8898 | 1180.5298 | 1182.4255 | 1185.5098 | 1189.6709 | 1194.8654 | 1200.6863 | 1206.8727 | 1213.2733 | 1219.4117 | 1224.7608 | 1228.6165 | 1229.9922 | 1229.7802 | 1230.8411 | 1233.4356 | 1234.7235
Stator Outlet Temperature T405 | K | 1160.4903 | 1161.1247 | 1163.0042 | 1166.0635 | 1170.1939 | 1175.3531 | 1181.154 | 1187.4061 | 1193.8908 | 1200.1365 | 1205.5498 | 1209.5262 | 1211.1022 | 1211.1494 | 1212.4615 | 1215.2929 | 1216.8701
Rotor Inlet Temperature T41 | K | 1160.4903 | 1161.1247 | 1163.0042 | 1166.0635 | 1170.1939 | 1175.3531 | 1181.154 | 1187.4061 | 1193.8908 | 1200.1365 | 1205.5498 | 1209.5262 | 1211.1022 | 1211.1494 | 1212.4615 | 1215.2929 | 1216.8701
Turbine Exit Temperature T5 | K | 948.6536 | 949.1841 | 950.7564 | 953.3172 | 956.7776 | 961.1241 | 965.998 | 971.2463 | 976.6823 | 981.8946 | 986.4174 | 989.6195 | 990.6493 | 990.2982 | 991.0976 | 993.271 | 994.304
Turbine Exit Duct Temp T6 | K | 948.6536 | 949.1841 | 950.7564 | 953.3172 | 956.7776 | 961.1241 | 965.998 | 971.2463 | 976.6823 | 981.8946 | 986.4174 | 989.6195 | 990.6493 | 990.2982 | 991.0976 | 993.271 | 994.304
Nozzle Inlet Temperature T7 | K | 948.6536 | 949.1841 | 950.7564 | 953.3172 | 956.7776 | 961.1241 | 965.998 | 971.2463 | 976.6823 | 981.8946 | 986.4174 | 989.6195 | 990.6493 | 990.2982 | 991.0976 | 993.271 | 994.304
Nozzle Throat Temperature T8 | K | 948.6536 | 949.1841 | 950.7564 | 953.3172 | 956.7776 | 961.1241 | 965.998 | 971.2463 | 976.6823 | 981.8946 | 986.4174 | 989.6195 | 990.6493 | 990.2982 | 991.0976 | 993.271 | 994.304
Bleed Air Temperature Tbld | K | 465.165 | 465.721 | 467.3847 | 470.1425 | 473.972 | 478.8448 | 484.7153 | 491.5357 | 499.265 | 507.6773 | 516.7939 | 526.5205 | 536.6704 | 547.3923 | 559.1666 | 572.042 | 585.54
T hot spot - T main stream | K | 0 | 0 | 0 | 0 | 0 | 0 | 0 | 0 | 0 | 0 | 0 | 0 | 0 | 0 | 0 | 0 | 0
HPC Pressure Ratio |  | 9.2755 | 9.2591 | 9.2106 | 9.1308 | 9.0214 | 8.885 | 8.7234 | 8.5396 | 8.3372 | 8.1179 | 7.8838 | 7.6576 | 7.3984 | 7.1059 | 6.7844 | 6.4539 | 6.1278
Compr. Spec. Power | kW/(kg/s) | 251.0007 | 251.1327 | 251.5244 | 252.1617 | 253.0219 | 254.0761 | 255.2775 | 256.5776 | 257.9343 | 259.2619 | 260.4653 | 261.4308 | 261.9652 | 262.2233 | 262.7045 | 263.4597 | 263.9913
Rel. Corr. Spool Speed |  | 1.1533 | 1.1521 | 1.1487 | 1.143 | 1.1352 | 1.1254 | 1.1138 | 1.1005 | 1.0857 | 1.0697 | 1.0526 | 1.0346 | 1.0159 | 0.99674 | 0.9772 | 0.95752 | 0.93775
Surge Margin |  | 19.8294 | 19.8288 | 19.8268 | 19.8236 | 19.8198 | 19.812 | 19.8115 | 19.8203 | 19.8465 | 19.9 | 20.0017 | 20.5162 | 20.83 | 20.6792 | 22.871 | 26.6748 | 30.8677
Surge Margin @ const Speed |  | 20.7506 | 20.7049 | 20.5685 | 20.3437 | 20.0354 | 19.6468 | 19.1975 | 18.7021 | 18.1811 | 17.673 | 17.2053 | 16.8535 | 16.618 | 17.0374 | 20.4153 | 23.6773 | 26.3838
Reynolds Corr on Comp Eff |  | 0.96401 | 0.96411 | 0.96441 | 0.96492 | 0.96561 | 0.96649 | 0.96754 | 0.96875 | 0.97011 | 0.97161 | 0.97323 | 0.97497 | 0.9768 | 0.97871 | 0.9807 | 0.98275 | 0.98486
Reynolds Corr on Comp Flow |  | 0.982 | 0.98206 | 0.98221 | 0.98246 | 0.9828 | 0.98324 | 0.98377 | 0.98437 | 0.98506 | 0.98581 | 0.98662 | 0.98748 | 0.9884 | 0.98936 | 0.99035 | 0.99138 | 0.99243
Variable Geometry Setting [deg] |  | 0 | 0 | 0 | 0 | 0 | 0 | 0 | 0 | 0 | 0 | 0 | 0 | 0 | 0 | 0 | 0 | 0
Clean Sector Pressure Ratio |  | 9.2755 | 9.2591 | 9.2106 | 9.1308 | 9.0214 | 8.885 | 8.7234 | 8.5396 | 8.3372 | 8.1179 | 7.8838 | 7.6576 | 7.3984 | 7.1059 | 6.7844 | 6.4539 | 6.1278
Distorted Sector Pressure Ratio |  | 9.2755 | 9.2591 | 9.2106 | 9.1308 | 9.0214 | 8.885 | 8.7234 | 8.5396 | 8.3372 | 8.1179 | 7.8838 | 7.6576 | 7.3984 | 7.1059 | 6.7844 | 6.4539 | 6.1278
Surge Pressure Ratio @ Speed |  | 11.7532 | 11.7188 | 11.6172 | 11.4522 | 11.2301 | 10.9589 | 10.6483 | 10.3086 | 9.9507 | 9.5853 | 9.2188 | 8.8827 | 8.5376 | 8.2052 | 7.9807 | 7.6951 | 7.3208
isentr.Compr.Efficiency |  | 0.77168 | 0.77199 | 0.77292 | 0.7745 | 0.77673 | 0.77965 | 0.78328 | 0.78768 | 0.79289 | 0.79896 | 0.80597 | 0.81551 | 0.82509 | 0.83355 | 0.83885 | 0.84167 | 0.84434
polytr.Compr.Efficiency |  | 0.82965 | 0.82984 | 0.83043 | 0.83142 | 0.83284 | 0.83471 | 0.83707 | 0.83995 | 0.84341 | 0.84751 | 0.8523 | 0.85906 | 0.86579 | 0.87161 | 0.87492 | 0.87629 | 0.87753
Turbine Pressure Ratio |  | 2.6522 | 2.652 | 2.6515 | 2.6506 | 2.6494 | 2.6476 | 2.6457 | 2.6435 | 2.6411 | 2.6385 | 2.6358 | 2.6332 | 2.631 | 2.629 | 2.6268 | 2.6244 | 2.6221
Turbine Spec. Power | kW/(kg/s) | 249.4924 | 249.6295 | 250.036 | 250.6968 | 251.5876 | 252.677 | 253.9184 | 255.2625 | 256.6662 | 258.0444 | 259.3057 | 260.3417 | 260.9647 | 261.3229 | 261.8961 | 262.7343 | 263.3609
Turbine Power | kW | 888.0274 | 892.9756 | 907.9172 | 933.1431 | 969.1298 | 1016.5982 | 1076.3777 | 1149.5035 | 1237.3979 | 1341.2978 | 1462.6069 | 1607.1346 | 1767.4904 | 1943.1402 | 2135.1229 | 2348.5945 | 2587.1618
Non-Chargeable Wcl/W2 |  | 0.03 | 0.03 | 0.03 | 0.03 | 0.03 | 0.03 | 0.03 | 0.03 | 0.03 | 0.03 | 0.03 | 0.03 | 0.03 | 0.03 | 0.03 | 0.03 | 0.03
Chargeable Wcl/W2 |  | 0.005 | 0.005 | 0.005 | 0.005 | 0.005 | 0.005 | 0.005 | 0.005 | 0.005 | 0.005 | 0.005 | 0.005 | 0.005 | 0.005 | 0.005 | 0.005 | 0.005
Turbine Exit Press Loss [%] |  | 1.9963 | 1.9963 | 1.9963 | 1.9963 | 1.9963 | 1.9961 | 1.996 | 1.9959 | 1.9957 | 1.9956 | 1.9956 | 1.9956 | 1.9958 | 1.9961 | 1.9963 | 1.9964 | 1.9966
Turbine Rel. Corr. Speed |  | 0.99529 | 0.99502 | 0.99421 | 0.99291 | 0.99115 | 0.98897 | 0.98654 | 0.98394 | 0.98127 | 0.97871 | 0.97651 | 0.9749 | 0.97427 | 0.97425 | 0.97372 | 0.97259 | 0.97196
Reynolds Corr on Turbine Eff |  | 0.96909 | 0.96918 | 0.96948 | 0.96998 | 0.97066 | 0.97153 | 0.97259 | 0.97381 | 0.97519 | 0.97674 | 0.97843 | 0.98032 | 0.98229 | 0.9843 | 0.98626 | 0.9882 | 0.99021
Reynolds Corr on Turbine Flow |  | 0.98454 | 0.98459 | 0.98474 | 0.98499 | 0.98533 | 0.98577 | 0.98629 | 0.9869 | 0.9876 | 0.98837 | 0.98921 | 0.99016 | 0.99115 | 0.99215 | 0.99313 | 0.9941 | 0.99511
isentr.Turbine Efficiency |  | 0.86122 | 0.86127 | 0.86142 | 0.86168 | 0.86202 | 0.86246 | 0.86298 | 0.86361 | 0.86435 | 0.86522 | 0.86628 | 0.86765 | 0.8693 | 0.87111 | 0.87277 | 0.87428 | 0.87595
polytr.Turbine Efficiency |  | 0.84625 | 0.84631 | 0.84649 | 0.84677 | 0.84717 | 0.84766 | 0.84826 | 0.84897 | 0.8498 | 0.85078 | 0.85196 | 0.85346 | 0.85527 | 0.85725 | 0.85907 | 0.86072 | 0.86255
thermo Turbine Efficiency |  | 0.86059 | 0.86063 | 0.86078 | 0.86102 | 0.86135 | 0.86175 | 0.86225 | 0.86283 | 0.86351 | 0.86432 | 0.86533 | 0.86662 | 0.86819 | 0.86992 | 0.87148 | 0.87289 | 0.87446
* Input * |  | 1 | 2 | 3 | 4 | 5 | 6 | 7 | 8 | 9 | 10 | 11 | 12 | 13 | 14 | 15 | 16 | 17
Altitude | m | 15000 | 15000 | 15000 | 15000 | 15000 | 15000 | 15000 | 15000 | 15000 | 15000 | 15000 | 15000 | 15000 | 15000 | 15000 | 15000 | 15000
Relative Humidity [%] |  | 0 | 0 | 0 | 0 | 0 | 0 | 0 | 0 | 0 | 0 | 0 | 0 | 0 | 0 | 0 | 0 | 0
Mach Number |  | 0 | 0.1 | 0.2 | 0.3 | 0.4 | 0.5 | 0.6 | 0.7 | 0.8 | 0.9 | 1 | 1.1 | 1.2 | 1.3 | 1.4 | 1.5 | 1.6
Intake Pressure Ratio |  | 0.98 | 0.98 | 0.98 | 0.98 | 0.98 | 0.98 | 0.98 | 0.98 | 0.98 | 0.98 | 0.98 | 0.98 | 0.98 | 0.98 | 0.98 | 0.98 | 0.98
Fuel Heating Value | MJ/kg | 42.8 | 42.8 | 42.8 | 42.8 | 42.8 | 42.8 | 42.8 | 42.8 | 42.8 | 42.8 | 42.8 | 42.8 | 42.8 | 42.8 | 42.8 | 42.8 | 42.8
Rel. Overboard Bleed W_Bld/W2 |  | 0.01 | 0.01 | 0.01 | 0.01 | 0.01 | 0.01 | 0.01 | 0.01 | 0.01 | 0.01 | 0.01 | 0.01 | 0.01 | 0.01 | 0.01 | 0.01 | 0.01
Power Offtake | kW | 0 | 0 | 0 | 0 | 0 | 0 | 0 | 0 | 0 | 0 | 0 | 0 | 0 | 0 | 0 | 0 | 0
Delta Reheat Efficiency
HPC Spool Speed ZXN | bar: 0 to 1.6
Delta Nozzle Area [%] |  | 0 | 0 | 0 | 0 | 0 | 0 | 0 | 0 | 0 | 0 | 0 | 0 | 0 | 0 | 0 | 0 | 0
Delta Burner P/P [%] |  | 0 | 0 | 0 | 0 | 0 | 0 | 0 | 0 | 0 | 0 | 0 | 0 | 0 | 0 | 0 | 0 | 0
Overboard Bleed | kg/s | 0 | 0 | 0 | 0 | 0 | 0 | 0 | 0 | 0 | 0 | 0 | 0 | 0 | 0 | 0 | 0 | 0
Delta T from ISA | K | 0 | 0 | 0 | 0 | 0 | 0 | 0 | 0 | 0 | 0 | 0 | 0 | 0 | 0 | 0 | 0 | 0
Reheat Exit Temperature
Recirculating Bleed W_reci/W2 |  | 0 | 0 | 0 | 0 | 0 | 0 | 0 | 0 | 0 | 0 | 0 | 0 | 0 | 0 | 0 | 0 | 0
Delta Compr Capacity [%] |  | 0 | 0 | 0 | 0 | 0 | 0 | 0 | 0 | 0 | 0 | 0 | 0 | 0 | 0 | 0 | 0 | 0
Delta Compr Efficiency [%] |  | 0 | 0 | 0 | 0 | 0 | 0 | 0 | 0 | 0 | 0 | 0 | 0 | 0 | 0 | 0 | 0 | 0
d_HPT Efficiency / d_XN |  | 0 | 0 | 0 | 0 | 0 | 0 | 0 | 0 | 0 | 0 | 0 | 0 | 0 | 0 | 0 | 0 | 0
Delta Turbine Capacity [%] |  | 0 | 0 | 0 | 0 | 0 | 0 | 0 | 0 | 0 | 0 | 0 | 0 | 0 | 0 | 0 | 0 | 0
Delta Turbine Efficiency [%] |  | 0 | 0 | 0 | 0 | 0 | 0 | 0 | 0 | 0 | 0 | 0 | 0 | 0 | 0 | 0 | 0 | 0
Delta Turbine Exit P/P [%] |  | 0 | 0 | 0 | 0 | 0 | 0 | 0 | 0 | 0 | 0 | 0 | 0 | 0 | 0 | 0 | 0 | 0
* Output *
Net Thrust | kN | 2.2577 | 2.1855 | 2.1457 | 2.1365 | 2.1566 | 2.2053 | 2.2823 | 2.3866 | 2.5184 | 2.6778 | 2.8635 | 3.0853 | 3.3177 | 3.5536 | 3.7905 | 4.0367 | 4.2929
Gross Thrust | kN | 2.2577 | 2.275 | 2.3274 | 2.4159 | 2.5422 | 2.7089 | 2.919 | 3.1759 | 3.4842 | 3.8495 | 4.2765 | 4.7868 | 5.355 | 5.9775 | 6.6533 | 7.4007 | 8.2376
Sp. Fuel Consumption | g/(kN*s) | 29.4275 | 30.5092 | 31.4168 | 32.1383 | 32.6788 | 33.0539 | 33.2954 | 33.4385 | 33.5173 | 33.5703 | 33.6133 | 33.6261 | 33.6874 | 33.8216 | 34.0785 | 34.4454 | 34.8658
Specific Thrust | m/s | 748.3288 | 720.7727 | 697.0822 | 677.0451 | 660.3062 | 646.394 | 634.7994 | 624.7776 | 615.7519 | 607.1306 | 598.1754 | 588.7398 | 576.8543 | 562.586 | 547.1825 | 531.3245 | 513.9798
Handling Bleed WB_hdl/W2 |  | 0 | 0 | 0 | 0 | 0 | 0 | 0 | 0 | 0 | 0 | 0 | 0 | 0 | 0 | 0 | 0 | 0
Total Overb. Bleed W_bld/W2 |  | 0.01 | 0.01 | 0.01 | 0.01 | 0.01 | 0.01 | 0.01 | 0.01 | 0.01 | 0.01 | 0.01 | 0.01 | 0.01 | 0.01 | 0.01 | 0.01 | 0.01
Nozzle Throat Area | m² | 0.063891 | 0.063891 | 0.063891 | 0.063891 | 0.063891 | 0.063891 | 0.063891 | 0.063891 | 0.063891 | 0.063891 | 0.063891 | 0.063891 | 0.063891 | 0.063891 | 0.063891 | 0.063891 | 0.063891
Nozzle Discharge Coefficient |  | 0.94 | 0.94 | 0.94 | 0.94 | 0.94 | 0.94 | 0.94 | 0.94 | 0.94 | 0.94 | 0.94 | 0.94 | 0.94 | 0.94 | 0.94 | 0.94 | 0.94
Nozzle Petal Angle [deg] |  | 30 | 30 | 30 | 30 | 30 | 30 | 30 | 30 | 30 | 30 | 30 | 30 | 30 | 30 | 30 | 30 | 30
Nozzle Throat Mach Number | bar: 0 to 1.6
Nozzle Fuel Air Ratio |  | 0.022244 | 0.022212 | 0.022121 | 0.021979 | 0.021796 | 0.021582 | 0.021349 | 0.021103 | 0.020847 | 0.020587 | 0.02031 | 0.019997 | 0.019629 | 0.01922 | 0.018835 | 0.018487 | 0.018101
Nozzle Pressure Ratio |  | 3.2882 | 3.3055 | 3.3581 | 3.447 | 3.5739 | 3.7413 | 3.9527 | 4.2108 | 4.5208 | 4.8879 | 5.3171 | 5.8301 | 6.4012 | 7.027 | 7.7063 | 8.4575 | 9.2988
Burner Loading [%] |  | 538.5595 | 535.1929 | 525.2575 | 509.2301 | 487.8592 | 462.08 | 432.9263 | 401.6042 | 369.1759 | 336.7168 | 304.9615 | 274.0123 | 245.7807 | 220.2159 | 196.7429 | 174.9365 | 155.0431
Burner Efficiency |  | 0.8521 | 0.85357 | 0.8579 | 0.86477 | 0.87374 | 0.88424 | 0.89571 | 0.90751 | 0.91917 | 0.93024 | 0.94046 | 0.94983 | 0.95784 | 0.96464 | 0.97047 | 0.97553 | 0.97983
NOx Severity Index |  | 0.047322 | 0.047558 | 0.04827 | 0.049474 | 0.051192 | 0.053459 | 0.056321 | 0.059826 | 0.064038 | 0.068987 | 0.074782 | 0.081592 | 0.089277 | 0.097954 | 0.10797 | 0.11972 | 0.13328
Burner Pressure Loss [%] |  | 2.4775 | 2.4794 | 2.4851 | 2.4947 | 2.508 | 2.5253 | 2.5463 | 2.5716 | 2.6013 | 2.635 | 2.6739 | 2.719 | 2.7714 | 2.8305 | 2.8924 | 2.9562 | 3.026
Propulsive Efficiency |  | 0 | 0.076579 | 0.14644 | 0.20953 | 0.26607 | 0.3165 | 0.36142 | 0.40158 | 0.43768 | 0.47041 | 0.50048 | 0.52828 | 0.55494 | 0.58072 | 0.6053 | 0.62856 | 0.65107
Core Efficiency |  | 0.30827 | 0.30956 | 0.31338 | 0.31964 | 0.32816 | 0.33876 | 0.35115 | 0.365 | 0.38004 | 0.3959 | 0.41238 | 0.42991 | 0.44694 | 0.46309 | 0.47798 | 0.49195 | 0.50556
Isentr.Power Station 5 | kW | 876.5828 | 884.7626 | 909.596 | 951.8754 | 1012.8837 | 1094.4566 | 1199.0529 | 1329.123 | 1488.2471 | 1680.4603 | 1909.4572 | 2187.8786 | 2502.1729 | 2851.4413 | 3239.2357 | 3678.62 | 4177.5578
Equivalent Airspeed [knots] |  | 0 | 22.9569 | 45.9139 | 68.8708 | 91.8277 | 114.7847 | 137.7416 | 160.6985 | 183.6555 | 206.6124 | 229.5693 | 252.5263 | 275.4832 | 298.4401 | 321.3971 | 344.354 | 367.3109
Ambient Air Density | kg/m³ | 0.19368 | 0.19368 | 0.19368 | 0.19368 | 0.19368 | 0.19368 | 0.19368 | 0.19368 | 0.19368 | 0.19368 | 0.19368 | 0.19368 | 0.19368 | 0.19368 | 0.19368 | 0.19368 | 0.19368
Intake Recovery P2/P1 |  | 0.98 | 0.98 | 0.98 | 0.98 | 0.98 | 0.98 | 0.98 | 0.98 | 0.98 | 0.98 | 0.98 | 0.98 | 0.98 | 0.98 | 0.98 | 0.98 | 0.98
Flight Velocity V0 | m/s | 0 | 29.5181 | 59.0361 | 88.5542 | 118.0722 | 147.5903 | 177.1083 | 206.6264 | 236.1444 | 265.6625 | 295.1805 | 324.6986 | 354.2167 | 383.7347 | 413.2528 | 442.7708 | 472.2889
Rel. Humidity [%] |  | 0 | 0 | 0 | 0 | 0 | 0 | 0 | 0 | 0 | 0 | 0 | 0 | 0 | 0 | 0 | 0 | 0
Spool Speed [RPM] |  | 15825.4156 | 15825.4156 | 15825.4156 | 15825.4156 | 15825.4156 | 15825.4156 | 15825.4156 | 15825.4156 | 15825.4156 | 15825.4156 | 15825.4156 | 15825.4156 | 15825.4156 | 15825.4156 | 15825.4156 | 15825.4156 | 15825.4156
Rel. Spool Speed | bar: 0 to 1.6
Relative WF/P3 [%] |  | 129.3698 | 129.1587 | 128.5479 | 127.5885 | 126.3509 | 124.8964 | 123.3083 | 121.6309 | 119.9097 | 118.188 | 116.4057 | 114.4949 | 112.381 | 110.1064 | 107.9275 | 105.8837 | 103.6809
Active Limiter | bar: 0 to 1.6
Engine Pressure Ratio |  | 3.4236 | 3.4177 | 3.4002 | 3.3716 | 3.3324 | 3.2835 | 3.2259 | 3.16 | 3.087 | 3.008 | 2.9234 | 2.8417 | 2.747 | 2.6391 | 2.5199 | 2.3975 | 2.2766
Reheat Exit Mach Number
Heat Addition Press. Loss [%]
Reheat Burner Loading [%]
Reheat Efficiency
Reheat Exit Fuel-Air-Ratio
Nozzle Area Ratio |  | 1.4 | 1.4 | 1.4 | 1.4 | 1.4 | 1.4 | 1.4 | 1.4 | 1.4 | 1.4 | 1.4 | 1.4 | 1.4 | 1.4 | 1.4 | 1.4 | 1.4
Nozzle Exit Area | m² | 0.084081 | 0.084081 | 0.084081 | 0.084081 | 0.084081 | 0.084081 | 0.084081 | 0.084081 | 0.084081 | 0.084081 | 0.084081 | 0.084081 | 0.084081 | 0.084081 | 0.084081 | 0.084081 | 0.084081
Pressure Term of Thrust | kN | -0.37271 | -0.36929 | -0.35898 | -0.34156 | -0.31669 | -0.28388 | -0.24255 | -0.19198 | -0.13128 | -0.059395 | 0.024583 | 0.12481 | 0.23613 | 0.35786 | 0.49012 | 0.63657 | 0.80035
Nozzle Exit Mach Number XM9 |  | 1.7391 | 1.7391 | 1.739 | 1.7389 | 1.7388 | 1.7387 | 1.7387 | 1.7385 | 1.7384 | 1.7382 | 1.7381 | 1.738 | 1.7381 | 1.7382 | 1.7382 | 1.7382 | 1.7383
Ideal Nozzle Thrust Coefficient |  | 0.98286 | 0.98332 | 0.98465 | 0.98669 | 0.98922 | 0.99197 | 0.99464 | 0.99698 | 0.99875 | 0.99978 | 0.99996 | 0.99924 | 0.99766 | 0.99539 | 0.99257 | 0.98925 | 0.98548
Nozzle Exit Velocity V9 | m/s | 861.5081 | 861.7489 | 862.4784 | 863.682 | 865.3224 | 867.3339 | 869.6883 | 872.1636 | 874.689 | 877.1535 | 879.3334 | 880.9908 | 881.6983 | 881.7057 | 882.057 | 882.9782 | 883.4468
Total Overboard Bleed | kg/s | 0.03017 | 0.030322 | 0.030781 | 0.031556 | 0.032661 | 0.034117 | 0.035952 | 0.038199 | 0.0409 | 0.044105 | 0.04787 | 0.052405 | 0.057514 | 0.063165 | 0.069274 | 0.075975 | 0.083522
Burner Fuel Flow | kg/s | 0.066438 | 0.066678 | 0.067411 | 0.068662 | 0.070475 | 0.072894 | 0.075988 | 0.079803 | 0.08441 | 0.089893 | 0.096251 | 0.10375 | 0.11177 | 0.12019 | 0.12918 | 0.13905 | 0.14967
Reheat Fuel Flow | kg/s | 0 | 0 | 0 | 0 | 0 | 0 | 0 | 0 | 0 | 0 | 0 | 0 | 0 | 0 | 0 | 0 | 0
Total Fuel Flow | kg/s | 0.066438 | 0.066678 | 0.067411 | 0.068662 | 0.070475 | 0.072894 | 0.075988 | 0.079803 | 0.08441 | 0.089893 | 0.096251 | 0.10375 | 0.11177 | 0.12019 | 0.12918 | 0.13905 | 0.14967
Engine Mass Flow W2 | kg/s | 3.017 | 3.0322 | 3.0781 | 3.1556 | 3.2661 | 3.4117 | 3.5952 | 3.8199 | 4.09 | 4.4105 | 4.787 | 5.2405 | 5.7514 | 6.3165 | 6.9274 | 7.5975 | 8.3522
Compr Exit Flow W3 | kg/s | 3.017 | 3.0322 | 3.0781 | 3.1556 | 3.2661 | 3.4117 | 3.5952 | 3.8199 | 4.09 | 4.4105 | 4.787 | 5.2405 | 5.7514 | 6.3165 | 6.9274 | 7.5975 | 8.3522
Compr Exit C.Flow W3Rstd | kg/s | 3.5362 | 3.5376 | 3.5417 | 3.5485 | 3.558 | 3.5702 | 3.585 | 3.6028 | 3.6236 | 3.6469 | 3.6737 | 3.7046 | 3.7401 | 3.7798 | 3.8209 | 3.8628 | 3.9081
Burner Exit Flow W4 | kg/s | 2.9477 | 2.9624 | 3.007 | 3.0822 | 3.1896 | 3.3311 | 3.5094 | 3.7278 | 3.9903 | 4.3019 | 4.6678 | 5.1084 | 5.6044 | 6.1525 | 6.7448 | 7.3946 | 8.1261
Turb Rotor Inlet Flow W41 | kg/s | 3.0382 | 3.0534 | 3.0993 | 3.1769 | 3.2875 | 3.4334 | 3.6173 | 3.8424 | 4.113 | 4.4343 | 4.8114 | 5.2656 | 5.7769 | 6.342 | 6.9526 | 7.6226 | 8.3766
Turb Inlet C.Flow W41Rstd | kg/s | 5.7817 | 5.782 | 5.783 | 5.7848 | 5.7873 | 5.7905 | 5.7941 | 5.7984 | 5.8032 | 5.8084 | 5.8139 | 5.82 | 5.826 | 5.8319 | 5.8378 | 5.8438 | 5.8499
Turb Exit Flow W5 | kg/s | 3.0532 | 3.0685 | 3.1147 | 3.1927 | 3.3039 | 3.4505 | 3.6353 | 3.8615 | 4.1335 | 4.4563 | 4.8354 | 5.2918 | 5.8057 | 6.3736 | 6.9873 | 7.6605 | 8.4184
Turb Exit Corr Fl. W5Rstd | kg/s | 13.9524 | 13.9525 | 13.9526 | 13.9527 | 13.9527 | 13.9525 | 13.9515 | 13.9511 | 13.9507 | 13.9503 | 13.95 | 13.9498 | 13.9501 | 13.9511 | 13.9517 | 13.9519 | 13.9524
Nozzle Throat Flow W8 | kg/s | 3.0532 | 3.0685 | 3.1147 | 3.1927 | 3.3039 | 3.4505 | 3.6353 | 3.8615 | 4.1335 | 4.4563 | 4.8354 | 5.2918 | 5.8057 | 6.3736 | 6.9873 | 7.6605 | 8.4184
Nozzle Thr. C. Fl. W8Rstd | kg/s | 14.2364 | 14.2365 | 14.2367 | 14.2368 | 14.2367 | 14.2366 | 14.2355 | 14.2351 | 14.2346 | 14.2342 | 14.2339 | 14.2337 | 14.2341 | 14.2351 | 14.2357 | 14.2359 | 14.2365
HPC Corrected Flow | kg/s | 22.4565 | 22.4347 | 22.3699 | 22.2634 | 22.1175 | 21.9352 | 21.72 | 21.476 | 21.2076 | 20.9198 | 20.6155 | 20.355 | 20.0302 | 19.6231 | 19.1119 | 18.5438 | 17.9784
Turbine NRstd * WRstd | kg/s | 5.7329 | 5.7316 | 5.7279 | 5.7217 | 5.7135 | 5.7035 | 5.6922 | 5.6805 | 5.6692 | 5.6587 | 5.6503 | 5.6453 | 5.646 | 5.6506 | 5.6533 | 5.6527 | 5.6548
Ambient Pressure Pamb | kPa | 12.0446 | 12.0446 | 12.0446 | 12.0446 | 12.0446 | 12.0446 | 12.0446 | 12.0446 | 12.0446 | 12.0446 | 12.0446 | 12.0446 | 12.0446 | 12.0446 | 12.0446 | 12.0446 | 12.0446
Inlet Pressure P2 | kPa | 11.8037 | 11.8866 | 12.1378 | 12.5648 | 13.1804 | 14.0035 | 15.0586 | 16.3767 | 17.9981 | 19.9705 | 22.3525 | 25.2139 | 28.6378 | 32.7226 | 37.5836 | 43.3548 | 50.1974
Intake static Pressure Ps2 | kPa | 10.4051 | 10.4814 | 10.7125 | 11.1058 | 11.6732 | 12.4326 | 13.4073 | 14.627 | 16.1297 | 17.961 | 20.1768 | 22.8291 | 26.0253 | 29.8715 | 34.4953 | 40.0215 | 46.5909
Compressor Exit Press P3 | kPa | 109.9786 | 110.5565 | 112.3015 | 115.2471 | 119.4483 | 124.9875 | 131.9708 | 140.5077 | 150.7523 | 162.8833 | 177.0726 | 194.0462 | 212.9794 | 233.7609 | 256.313 | 281.2244 | 309.1521
Compr Exit static Press Ps3 | kPa | 106.192 | 106.747 | 108.4225 | 111.2504 | 115.2827 | 120.5974 | 127.2952 | 135.4781 | 145.2909 | 156.9025 | 170.4705 | 186.6835 | 204.7351 | 224.5098 | 245.9365 | 269.5752 | 296.0278
Burner Exit Pressure P4 | kPa | 107.2539 | 107.8154 | 109.5107 | 112.3721 | 116.4525 | 121.8311 | 128.6104 | 136.8944 | 146.8308 | 158.5913 | 172.3379 | 188.7702 | 207.0769 | 227.1443 | 248.8995 | 272.9109 | 299.7973
Turbine Exit Pressure P5 | kPa | 40.4107 | 40.6244 | 41.2708 | 42.3632 | 43.9228 | 45.9802 | 48.5774 | 51.75 | 55.5591 | 60.0709 | 65.3459 | 71.6506 | 78.6693 | 86.3593 | 94.7082 | 103.9411 | 114.2798
Nozzle Inlet Pressure P8 | kPa | 39.6043 | 39.8138 | 40.4473 | 41.5179 | 43.0464 | 45.0627 | 47.6082 | 50.7176 | 54.4508 | 58.8726 | 64.0425 | 70.2215 | 77.1001 | 84.6365 | 92.8186 | 101.8673 | 111.9995
Bleed Air Pressure Pbld | kPa | 109.9783 | 110.5562 | 112.3013 | 115.2469 | 119.4481 | 124.9873 | 131.9707 | 140.5076 | 150.7523 | 162.8834 | 177.0725 | 194.0458 | 212.9786 | 233.7607 | 256.3115 | 281.2238 | 309.152
Clean Sector Pressure P2_c | kPa | 11.8037 | 11.8866 | 12.1378 | 12.5648 | 13.1804 | 14.0035 | 15.0586 | 16.3767 | 17.9981 | 19.9705 | 22.3525 | 25.2139 | 28.6378 | 32.7226 | 37.5836 | 43.3548 | 50.1974
Distorted Sector Pressure P2_d | kPa | 11.8037 | 11.8866 | 12.1378 | 12.5648 | 13.1804 | 14.0035 | 15.0586 | 16.3767 | 17.9981 | 19.9705 | 22.3525 | 25.2139 | 28.6378 | 32.7226 | 37.5836 | 43.3548 | 50.1974
Nozzle Exit St. Press Ps9 | kPa | 7.6118 | 7.6524 | 7.7751 | 7.9823 | 8.2781 | 8.6683 | 9.1598 | 9.7612 | 10.4832 | 11.3382 | 12.3369 | 13.529 | 14.8529 | 16.3008 | 17.8737 | 19.6155 | 21.5634
Inlet Temperature T2 | K | 216.65 | 217.0843 | 218.387 | 220.5583 | 223.5981 | 227.5063 | 232.2831 | 237.9284 | 244.4422 | 251.8245 | 260.0753 | 269.1947 | 279.1825 | 290.0388 | 301.7545 | 314.2821 | 327.6737
Compressor Exit Temp T3 | K | 466.3778 | 466.937 | 468.6099 | 471.3833 | 475.2347 | 480.1332 | 486.0434 | 492.9082 | 500.6595 | 509.1118 | 518.2974 | 528.1231 | 538.3801 | 549.1715 | 560.9435 | 573.7996 | 587.3025
Burner Exit Temperature T4 | K | 1188.8094 | 1189.4709 | 1191.4593 | 1194.7242 | 1199.1605 | 1204.5332 | 1210.7352 | 1217.3466 | 1224.1088 | 1230.7331 | 1236.6316 | 1241.1877 | 1243.2577 | 1243.4774 | 1244.5618 | 1247.1092 | 1248.4599
Stator Outlet Temperature T405 | K | 1169.2302 | 1169.8851 | 1171.8538 | 1175.0873 | 1179.4835 | 1184.8746 | 1191.1174 | 1197.7861 | 1204.564 | 1211.1979 | 1217.1447 | 1221.8023 | 1224.0539 | 1224.5205 | 1225.8536 | 1228.6372 | 1230.2741
Rotor Inlet Temperature T41 | K | 1169.2302 | 1169.8851 | 1171.8538 | 1175.0873 | 1179.4835 | 1184.8746 | 1191.1174 | 1197.7861 | 1204.564 | 1211.1979 | 1217.1447 | 1221.8023 | 1224.0539 | 1224.5205 | 1225.8536 | 1228.6372 | 1230.2741
Turbine Exit Temperature T5 | K | 957.0925 | 957.6377 | 959.2828 | 961.9932 | 965.6882 | 970.2262 | 975.4969 | 981.113 | 986.8644 | 992.501 | 997.5042 | 1001.2944 | 1002.8956 | 1002.909 | 1003.7036 | 1005.7937 | 1006.8555
Turbine Exit Duct Temp T6 | K | 957.0925 | 957.6377 | 959.2828 | 961.9932 | 965.6882 | 970.2262 | 975.4969 | 981.113 | 986.8644 | 992.501 | 997.5042 | 1001.2944 | 1002.8956 | 1002.909 | 1003.7036 | 1005.7937 | 1006.8555
Nozzle Inlet Temperature T7 | K | 957.0925 | 957.6377 | 959.2828 | 961.9932 | 965.6882 | 970.2262 | 975.4969 | 981.113 | 986.8644 | 992.501 | 997.5042 | 1001.2944 | 1002.8956 | 1002.909 | 1003.7036 | 1005.7937 | 1006.8555
Nozzle Throat Temperature T8 | K | 957.0925 | 957.6377 | 959.2828 | 961.9932 | 965.6882 | 970.2262 | 975.4969 | 981.113 | 986.8644 | 992.501 | 997.5042 | 1001.2944 | 1002.8956 | 1002.909 | 1003.7036 | 1005.7937 | 1006.8555
Bleed Air Temperature Tbld | K | 466.3778 | 466.937 | 468.6099 | 471.3833 | 475.2347 | 480.1332 | 486.0434 | 492.9082 | 500.6595 | 509.1118 | 518.2974 | 528.1231 | 538.3801 | 549.1715 | 560.9435 | 573.7996 | 587.3025
T hot spot - T main stream | K | 0 | 0 | 0 | 0 | 0 | 0 | 0 | 0 | 0 | 0 | 0 | 0 | 0 | 0 | 0 | 0 | 0
HPC Pressure Ratio |  | 9.3173 | 9.301 | 9.2522 | 9.1722 | 9.0625 | 8.9254 | 8.7638 | 8.5797 | 8.376 | 8.1562 | 7.9218 | 7.696 | 7.437 | 7.1437 | 6.8198 | 6.4866 | 6.1587
Compr. Spec. Power | kW/(kg/s) | 252.2389 | 252.3742 | 252.7753 | 253.4285 | 254.3112 | 255.3915 | 256.6335 | 257.9789 | 259.3691 | 260.7538 | 262.0287 | 263.0973 | 263.7431 | 264.0735 | 264.5524 | 265.2875 | 265.8243
Rel. Corr. Spool Speed |  | 1.1533 | 1.1521 | 1.1487 | 1.143 | 1.1352 | 1.1254 | 1.1138 | 1.1005 | 1.0857 | 1.0697 | 1.0526 | 1.0346 | 1.0159 | 0.99674 | 0.9772 | 0.95752 | 0.93775
Surge Margin |  | 19.2825 | 19.2806 | 19.2751 | 19.2661 | 19.2538 | 19.2394 | 19.219 | 19.209 | 19.2169 | 19.251 | 19.323 | 19.7972 | 20.0688 | 19.8893 | 22.0959 | 25.8805 | 30.0412
Surge Margin @ const Speed |  | 20.2372 | 20.1909 | 20.053 | 19.8256 | 19.5135 | 19.1239 | 18.663 | 18.1583 | 17.6338 | 17.1173 | 16.6338 | 16.2579 | 15.9967 | 16.3978 | 19.7604 | 23.0116 | 25.7044
Reynolds Corr on Comp Eff |  | 0.96059 | 0.96069 | 0.96099 | 0.96149 | 0.96218 | 0.96306 | 0.96411 | 0.96532 | 0.96669 | 0.96819 | 0.96981 | 0.97154 | 0.97337 | 0.97529 | 0.97728 | 0.97933 | 0.98143
Reynolds Corr on Comp Flow |  | 0.98029 | 0.98034 | 0.98049 | 0.98075 | 0.98109 | 0.98153 | 0.98206 | 0.98266 | 0.98334 | 0.98409 | 0.98491 | 0.98577 | 0.98669 | 0.98764 | 0.98864 | 0.98966 | 0.99072
Variable Geometry Setting [deg] |  | 0 | 0 | 0 | 0 | 0 | 0 | 0 | 0 | 0 | 0 | 0 | 0 | 0 | 0 | 0 | 0 | 0
Clean Sector Pressure Ratio |  | 9.3173 | 9.301 | 9.2522 | 9.1722 | 9.0625 | 8.9254 | 8.7638 | 8.5797 | 8.376 | 8.1562 | 7.9218 | 7.696 | 7.437 | 7.1437 | 6.8198 | 6.4866 | 6.1587
Distorted Sector Pressure Ratio |  | 9.3173 | 9.301 | 9.2522 | 9.1722 | 9.0625 | 8.9254 | 8.7638 | 8.5797 | 8.376 | 8.1562 | 7.9218 | 7.696 | 7.437 | 7.1437 | 6.8198 | 6.4866 | 6.1587
Surge Pressure Ratio @ Speed |  | 11.7532 | 11.7188 | 11.6172 | 11.4522 | 11.2301 | 10.9589 | 10.6483 | 10.3086 | 9.9507 | 9.5853 | 9.2188 | 8.8827 | 8.5376 | 8.2052 | 7.9807 | 7.6951 | 7.3208
isentr.Compr.Efficiency |  | 0.76999 | 0.77029 | 0.77121 | 0.77275 | 0.77494 | 0.7778 | 0.78137 | 0.78569 | 0.7908 | 0.79675 | 0.80363 | 0.81297 | 0.82232 | 0.83063 | 0.83592 | 0.83879 | 0.84149
polytr.Compr.Efficiency |  | 0.82847 | 0.82866 | 0.82923 | 0.8302 | 0.83158 | 0.83341 | 0.83571 | 0.83853 | 0.84191 | 0.84591 | 0.85059 | 0.85719 | 0.86373 | 0.86942 | 0.87272 | 0.8741 | 0.87536
Turbine Pressure Ratio |  | 2.6541 | 2.654 | 2.6535 | 2.6526 | 2.6513 | 2.6496 | 2.6475 | 2.6453 | 2.6428 | 2.6401 | 2.6373 | 2.6346 | 2.6322 | 2.6302 | 2.6281 | 2.6256 | 2.6234
Turbine Spec. Power | kW/(kg/s) | 250.5052 | 250.6473 | 251.0681 | 251.7522 | 252.6745 | 253.8014 | 255.094 | 256.4935 | 257.9407 | 259.384 | 260.7235 | 261.8674 | 262.6054 | 263.0405 | 263.6174 | 264.4409 | 265.0767
Turbine Power | kW | 761.0758 | 765.3221 | 778.1442 | 799.7927 | 830.679 | 871.4125 | 922.7492 | 985.5459 | 1060.919 | 1150.177 | 1254.4561 | 1378.8867 | 1517.045 | 1668.1944 | 1832.8352 | 2015.7152 | 2220.4501
Non-Chargeable Wcl/W2 |  | 0.03 | 0.03 | 0.03 | 0.03 | 0.03 | 0.03 | 0.03 | 0.03 | 0.03 | 0.03 | 0.03 | 0.03 | 0.03 | 0.03 | 0.03 | 0.03 | 0.03
Chargeable Wcl/W2 |  | 0.005 | 0.005 | 0.005 | 0.005 | 0.005 | 0.005 | 0.005 | 0.005 | 0.005 | 0.005 | 0.005 | 0.005 | 0.005 | 0.005 | 0.005 | 0.005 | 0.005
Turbine Exit Press Loss [%] |  | 1.9953 | 1.9954 | 1.9954 | 1.9954 | 1.9954 | 1.9954 | 1.9951 | 1.995 | 1.9948 | 1.9947 | 1.9947 | 1.9946 | 1.9947 | 1.995 | 1.9952 | 1.9952 | 1.9953
Turbine Rel. Corr. Speed |  | 0.99156 | 0.99128 | 0.99045 | 0.98909 | 0.98724 | 0.98499 | 0.98241 | 0.97967 | 0.97691 | 0.97423 | 0.97185 | 0.96999 | 0.9691 | 0.96892 | 0.96839 | 0.96729 | 0.96665
Reynolds Corr on Turbine Eff |  | 0.96558 | 0.96568 | 0.96597 | 0.96647 | 0.96715 | 0.96801 | 0.96906 | 0.97027 | 0.97166 | 0.97319 | 0.97488 | 0.97676 | 0.97872 | 0.98072 | 0.98268 | 0.98462 | 0.98663
Reynolds Corr on Turbine Flow |  | 0.98279 | 0.98284 | 0.98299 | 0.98323 | 0.98357 | 0.98401 | 0.98453 | 0.98514 | 0.98583 | 0.9866 | 0.98744 | 0.98838 | 0.98936 | 0.99036 | 0.99134 | 0.99231 | 0.99332
isentr.Turbine Efficiency |  | 0.85746 | 0.85751 | 0.85764 | 0.85786 | 0.85816 | 0.85853 | 0.85899 | 0.85954 | 0.86021 | 0.86101 | 0.86199 | 0.86326 | 0.86483 | 0.8666 | 0.86825 | 0.86974 | 0.8714
polytr.Turbine Efficiency |  | 0.84221 | 0.84226 | 0.84241 | 0.84266 | 0.843 | 0.84343 | 0.84395 | 0.84458 | 0.84533 | 0.84623 | 0.84733 | 0.84872 | 0.85044 | 0.85237 | 0.85417 | 0.8558 | 0.85761
thermo Turbine Efficiency |  | 0.85687 | 0.85691 | 0.85704 | 0.85724 | 0.85752 | 0.85786 | 0.85828 | 0.85878 | 0.8594 | 0.86016 | 0.86109 | 0.86229 | 0.86378 | 0.86546 | 0.86701 | 0.86841 | 0.86996
* Input * |  | 1 | 2 | 3 | 4 | 5 | 6 | 7 | 8 | 9 | 10 | 11 | 12 | 13 | 14 | 15 | 16 | 17
Altitude | m | 16000 | 16000 | 16000 | 16000 | 16000 | 16000 | 16000 | 16000 | 16000 | 16000 | 16000 | 16000 | 16000 | 16000 | 16000 | 16000 | 16000
Relative Humidity [%] |  | 0 | 0 | 0 | 0 | 0 | 0 | 0 | 0 | 0 | 0 | 0 | 0 | 0 | 0 | 0 | 0 | 0
Mach Number |  | 0 | 0.1 | 0.2 | 0.3 | 0.4 | 0.5 | 0.6 | 0.7 | 0.8 | 0.9 | 1 | 1.1 | 1.2 | 1.3 | 1.4 | 1.5 | 1.6
Intake Pressure Ratio |  | 0.98 | 0.98 | 0.98 | 0.98 | 0.98 | 0.98 | 0.98 | 0.98 | 0.98 | 0.98 | 0.98 | 0.98 | 0.98 | 0.98 | 0.98 | 0.98 | 0.98
Fuel Heating Value | MJ/kg | 42.8 | 42.8 | 42.8 | 42.8 | 42.8 | 42.8 | 42.8 | 42.8 | 42.8 | 42.8 | 42.8 | 42.8 | 42.8 | 42.8 | 42.8 | 42.8 | 42.8
Rel. Overboard Bleed W_Bld/W2 |  | 0.01 | 0.01 | 0.01 | 0.01 | 0.01 | 0.01 | 0.01 | 0.01 | 0.01 | 0.01 | 0.01 | 0.01 | 0.01 | 0.01 | 0.01 | 0.01 | 0.01
Power Offtake | kW | 0 | 0 | 0 | 0 | 0 | 0 | 0 | 0 | 0 | 0 | 0 | 0 | 0 | 0 | 0 | 0 | 0
Delta Reheat Efficiency
HPC Spool Speed ZXN | bar: 0 to 1.6
Delta Nozzle Area [%] |  | 0 | 0 | 0 | 0 | 0 | 0 | 0 | 0 | 0 | 0 | 0 | 0 | 0 | 0 | 0 | 0 | 0
Delta Burner P/P [%] |  | 0 | 0 | 0 | 0 | 0 | 0 | 0 | 0 | 0 | 0 | 0 | 0 | 0 | 0 | 0 | 0 | 0
Overboard Bleed | kg/s | 0 | 0 | 0 | 0 | 0 | 0 | 0 | 0 | 0 | 0 | 0 | 0 | 0 | 0 | 0 | 0 | 0
Delta T from ISA | K | 0 | 0 | 0 | 0 | 0 | 0 | 0 | 0 | 0 | 0 | 0 | 0 | 0 | 0 | 0 | 0 | 0
Reheat Exit Temperature
Recirculating Bleed W_reci/W2 |  | 0 | 0 | 0 | 0 | 0 | 0 | 0 | 0 | 0 | 0 | 0 | 0 | 0 | 0 | 0 | 0 | 0
Delta Compr Capacity [%] |  | 0 | 0 | 0 | 0 | 0 | 0 | 0 | 0 | 0 | 0 | 0 | 0 | 0 | 0 | 0 | 0 | 0
Delta Compr Efficiency [%] |  | 0 | 0 | 0 | 0 | 0 | 0 | 0 | 0 | 0 | 0 | 0 | 0 | 0 | 0 | 0 | 0 | 0
d_HPT Efficiency / d_XN |  | 0 | 0 | 0 | 0 | 0 | 0 | 0 | 0 | 0 | 0 | 0 | 0 | 0 | 0 | 0 | 0 | 0
Delta Turbine Capacity [%] |  | 0 | 0 | 0 | 0 | 0 | 0 | 0 | 0 | 0 | 0 | 0 | 0 | 0 | 0 | 0 | 0 | 0
Delta Turbine Efficiency [%] |  | 0 | 0 | 0 | 0 | 0 | 0 | 0 | 0 | 0 | 0 | 0 | 0 | 0 | 0 | 0 | 0 | 0
Delta Turbine Exit P/P [%] |  | 0 | 0 | 0 | 0 | 0 | 0 | 0 | 0 | 0 | 0 | 0 | 0 | 0 | 0 | 0 | 0 | 0
* Output *
Net Thrust | kN | 1.9409 | 1.8794 | 1.8455 | 1.8379 | 1.8559 | 1.8984 | 1.9651 | 2.0556 | 2.17 | 2.3081 | 2.4695 | 2.6627 | 2.8658 | 3.0716 | 3.2777 | 3.4911 | 3.7145
Gross Thrust | kN | 1.9409 | 1.9557 | 2.0005 | 2.0762 | 2.1848 | 2.3278 | 2.5081 | 2.7286 | 2.9935 | 3.3071 | 3.6742 | 4.1133 | 4.6025 | 5.1379 | 5.718 | 6.3583 | 7.0766
Sp. Fuel Consumption | g/(kN*s) | 30.6039 | 31.7084 | 32.6087 | 33.2913 | 33.7689 | 34.0658 | 34.2205 | 34.2755 | 34.2708 | 34.2454 | 34.2197 | 34.1732 | 34.1876 | 34.2815 | 34.5009 | 34.8336 | 35.2252
Specific Thrust | m/s | 754.2515 | 726.6983 | 703.0061 | 682.9441 | 666.3329 | 652.5104 | 640.9721 | 631.0892 | 622.232 | 613.7807 | 605.085 | 595.9918 | 584.4809 | 570.4395 | 555.0667 | 539.1184 | 521.7889
Handling Bleed WB_hdl/W2 |  | 0 | 0 | 0 | 0 | 0 | 0 | 0 | 0 | 0 | 0 | 0 | 0 | 0 | 0 | 0 | 0 | 0
Total Overb. Bleed W_bld/W2 |  | 0.01 | 0.01 | 0.01 | 0.01 | 0.01 | 0.01 | 0.01 | 0.01 | 0.01 | 0.01 | 0.01 | 0.01 | 0.01 | 0.01 | 0.01 | 0.01 | 0.01
Nozzle Throat Area | m² | 0.063891 | 0.063891 | 0.063891 | 0.063891 | 0.063891 | 0.063891 | 0.063891 | 0.063891 | 0.063891 | 0.063891 | 0.063891 | 0.063891 | 0.063891 | 0.063891 | 0.063891 | 0.063891 | 0.063891
Nozzle Discharge Coefficient |  | 0.94 | 0.94 | 0.94 | 0.94 | 0.94 | 0.94 | 0.94 | 0.94 | 0.94 | 0.94 | 0.94 | 0.94 | 0.94 | 0.94 | 0.94 | 0.94 | 0.94
Nozzle Petal Angle [deg] |  | 30 | 30 | 30 | 30 | 30 | 30 | 30 | 30 | 30 | 30 | 30 | 30 | 30 | 30 | 30 | 30 | 30
Nozzle Throat Mach Number | bar: 0 to 1.6
Nozzle Fuel Air Ratio |  | 0.023316 | 0.023275 | 0.023156 | 0.022966 | 0.022729 | 0.022453 | 0.022156 | 0.021849 | 0.02154 | 0.021231 | 0.020915 | 0.020573 | 0.020184 | 0.019753 | 0.019344 | 0.018969 | 0.018566
Nozzle Pressure Ratio |  | 3.3029 | 3.3204 | 3.373 | 3.462 | 3.5898 | 3.7582 | 3.9702 | 4.2298 | 4.5415 | 4.9106 | 5.3427 | 5.8597 | 6.4355 | 7.0656 | 7.7483 | 8.502 | 9.3474
Burner Loading [%] |  | 602.2881 | 598.537 | 587.4611 | 569.5366 | 545.5351 | 516.6042 | 483.9449 | 448.847 | 412.5234 | 376.1434 | 340.498 | 305.7259 | 274.0028 | 245.3843 | 219.2285 | 194.9957 | 172.8268
Burner Efficiency |  | 0.82312 | 0.82488 | 0.83003 | 0.83825 | 0.84902 | 0.86163 | 0.87536 | 0.8895 | 0.90346 | 0.91672 | 0.92898 | 0.94022 | 0.94983 | 0.95795 | 0.96489 | 0.97089 | 0.976
NOx Severity Index |  | 0.044805 | 0.045027 | 0.045701 | 0.046841 | 0.048475 | 0.05063 | 0.05335 | 0.056683 | 0.060681 | 0.065387 | 0.07091 | 0.077414 | 0.084763 | 0.093041 | 0.10256 | 0.11369 | 0.12657
Burner Pressure Loss [%] |  | 2.4533 | 2.4552 | 2.4609 | 2.4703 | 2.4834 | 2.5002 | 2.521 | 2.5459 | 2.5748 | 2.6077 | 2.6456 | 2.6893 | 2.7402 | 2.798 | 2.859 | 2.9222 | 2.9911
Propulsive Efficiency |  | 0 | 0.076078 | 0.14552 | 0.20828 | 0.2645 | 0.31468 | 0.35941 | 0.39939 | 0.43533 | 0.46791 | 0.49781 | 0.52543 | 0.5519 | 0.57753 | 0.60206 | 0.62533 | 0.64781
Core Efficiency |  | 0.29815 | 0.2995 | 0.30352 | 0.31013 | 0.31915 | 0.3303 | 0.3433 | 0.35781 | 0.37351 | 0.39002 | 0.40714 | 0.42527 | 0.44283 | 0.45945 | 0.47475 | 0.48909 | 0.50305
Isentr.Power Station 5 | kW | 757.9818 | 765.0351 | 786.4277 | 822.8326 | 875.7456 | 946.3425 | 1036.7374 | 1149.3449 | 1287.1538 | 1453.5856 | 1652.2406 | 1894.1597 | 2167.5832 | 2470.8995 | 2806.6002 | 3185.9373 | 3617.6906
Equivalent Airspeed [knots] |  | 0 | 21.2164 | 42.4329 | 63.6493 | 84.8657 | 106.0821 | 127.2986 | 148.515 | 169.7314 | 190.9478 | 212.1643 | 233.3807 | 254.5971 | 275.8136 | 297.03 | 318.2464 | 339.4628
Ambient Air Density | kg/m³ | 0.16542 | 0.16542 | 0.16542 | 0.16542 | 0.16542 | 0.16542 | 0.16542 | 0.16542 | 0.16542 | 0.16542 | 0.16542 | 0.16542 | 0.16542 | 0.16542 | 0.16542 | 0.16542 | 0.16542
Intake Recovery P2/P1 |  | 0.98 | 0.98 | 0.98 | 0.98 | 0.98 | 0.98 | 0.98 | 0.98 | 0.98 | 0.98 | 0.98 | 0.98 | 0.98 | 0.98 | 0.98 | 0.98 | 0.98
Flight Velocity V0 | m/s | 0 | 29.5181 | 59.0361 | 88.5542 | 118.0722 | 147.5903 | 177.1083 | 206.6264 | 236.1444 | 265.6625 | 295.1805 | 324.6986 | 354.2167 | 383.7347 | 413.2528 | 442.7708 | 472.2889
Rel. Humidity [%] |  | 0 | 0 | 0 | 0 | 0 | 0 | 0 | 0 | 0 | 0 | 0 | 0 | 0 | 0 | 0 | 0 | 0
Spool Speed [RPM] |  | 15825.4156 | 15825.4156 | 15825.4156 | 15825.4156 | 15825.4156 | 15825.4156 | 15825.4156 | 15825.4156 | 15825.4156 | 15825.4156 | 15825.4156 | 15825.4156 | 15825.4156 | 15825.4156 | 15825.4156 | 15825.4156 | 15825.4156
Rel. Spool Speed | bar: 0 to 1.6
Relative WF/P3 [%] |  | 134.7634 | 134.4978 | 133.7235 | 132.4884 | 130.9298 | 129.1131 | 127.1509 | 125.1258 | 123.0884 | 121.0786 | 119.0614 | 116.9659 | 114.7186 | 112.3235 | 110.0189 | 107.8521 | 105.5642
Active Limiter | bar: 0 to 1.6
Engine Pressure Ratio |  | 3.4389 | 3.4329 | 3.4152 | 3.3862 | 3.3472 | 3.2982 | 3.2402 | 3.1742 | 3.1011 | 3.0219 | 2.9375 | 2.8561 | 2.7617 | 2.6536 | 2.5336 | 2.41 | 2.2885
Reheat Exit Mach Number
Heat Addition Press. Loss [%]
Reheat Burner Loading [%]
Reheat Efficiency
Reheat Exit Fuel-Air-Ratio
Nozzle Area Ratio |  | 1.4 | 1.4 | 1.4 | 1.4 | 1.4 | 1.4 | 1.4 | 1.4 | 1.4 | 1.4 | 1.4 | 1.4 | 1.4 | 1.4 | 1.4 | 1.4 | 1.4
Nozzle Exit Area | m² | 0.084081 | 0.084081 | 0.084081 | 0.084081 | 0.084081 | 0.084081 | 0.084081 | 0.084081 | 0.084081 | 0.084081 | 0.084081 | 0.084081 | 0.084081 | 0.084081 | 0.084081 | 0.084081 | 0.084081
Pressure Term of Thrust | kN | -0.31513 | -0.31221 | -0.30339 | -0.28847 | -0.2671 | -0.23891 | -0.20339 | -0.15991 | -0.1077 | -0.045894 | 0.026418 | 0.11282 | 0.20885 | 0.31373 | 0.42739 | 0.55301 | 0.69377
Nozzle Exit Mach Number XM9 |  | 1.7386 | 1.7385 | 1.7385 | 1.7384 | 1.7384 | 1.7383 | 1.7381 | 1.738 | 1.7378 | 1.7377 | 1.7375 | 1.7375 | 1.7375 | 1.7375 | 1.7376 | 1.7376 | 1.7377
Ideal Nozzle Thrust Coefficient |  | 0.98334 | 0.98378 | 0.98508 | 0.98708 | 0.98957 | 0.99226 | 0.99488 | 0.99715 | 0.99885 | 0.99982 | 0.99994 | 0.99915 | 0.99752 | 0.99519 | 0.99233 | 0.98898 | 0.98517
Nozzle Exit Velocity V9 | m/s | 865.3885 | 865.6451 | 866.4115 | 867.6416 | 869.4323 | 871.5599 | 873.9906 | 876.6131 | 879.3024 | 881.9297 | 884.3251 | 886.2503 | 887.2451 | 887.4315 | 887.8179 | 888.6874 | 889.1695
Total Overboard Bleed | kg/s | 0.025733 | 0.025862 | 0.026252 | 0.026911 | 0.027853 | 0.029094 | 0.030658 | 0.032572 | 0.034874 | 0.037604 | 0.040812 | 0.044677 | 0.049031 | 0.053846 | 0.05905 | 0.064756 | 0.071187
Burner Fuel Flow | kg/s | 0.0594 | 0.059593 | 0.060181 | 0.061186 | 0.062673 | 0.064672 | 0.067247 | 0.070457 | 0.074366 | 0.079041 | 0.084505 | 0.090993 | 0.097974 | 0.1053 | 0.11308 | 0.12161 | 0.13084
Reheat Fuel Flow | kg/s | 0 | 0 | 0 | 0 | 0 | 0 | 0 | 0 | 0 | 0 | 0 | 0 | 0 | 0 | 0 | 0 | 0
Total Fuel Flow | kg/s | 0.0594 | 0.059593 | 0.060181 | 0.061186 | 0.062673 | 0.064672 | 0.067247 | 0.070457 | 0.074366 | 0.079041 | 0.084505 | 0.090993 | 0.097974 | 0.1053 | 0.11308 | 0.12161 | 0.13084
Engine Mass Flow W2 | kg/s | 2.5733 | 2.5862 | 2.6252 | 2.6911 | 2.7853 | 2.9094 | 3.0658 | 3.2572 | 3.4874 | 3.7604 | 4.0812 | 4.4677 | 4.9031 | 5.3846 | 5.905 | 6.4756 | 7.1187
Compr Exit Flow W3 | kg/s | 2.5733 | 2.5862 | 2.6252 | 2.6911 | 2.7853 | 2.9094 | 3.0658 | 3.2572 | 3.4874 | 3.7604 | 4.0812 | 4.4677 | 4.9031 | 5.3846 | 5.905 | 6.4756 | 7.1187
Compr Exit C.Flow W3Rstd | kg/s | 3.519 | 3.5203 | 3.5244 | 3.5312 | 3.5405 | 3.5524 | 3.5671 | 3.5847 | 3.6051 | 3.628 | 3.6542 | 3.6843 | 3.719 | 3.7581 | 3.7988 | 3.8406 | 3.8856
Burner Exit Flow W4 | kg/s | 2.5169 | 2.5294 | 2.5673 | 2.6312 | 2.7226 | 2.8432 | 2.9951 | 3.1811 | 3.4048 | 3.6702 | 3.9821 | 4.3576 | 4.7804 | 5.2476 | 5.7524 | 6.3058 | 6.9292
Turb Rotor Inlet Flow W41 | kg/s | 2.5941 | 2.607 | 2.646 | 2.7119 | 2.8062 | 2.9305 | 3.0871 | 3.2788 | 3.5094 | 3.7831 | 4.1045 | 4.4916 | 4.9275 | 5.4092 | 5.9296 | 6.5 | 7.1428
Turb Inlet C.Flow W41Rstd | kg/s | 5.7723 | 5.7726 | 5.7737 | 5.7754 | 5.778 | 5.7811 | 5.7848 | 5.7891 | 5.7939 | 5.7991 | 5.8047 | 5.8107 | 5.8168 | 5.8228 | 5.8287 | 5.8347 | 5.8407
Turb Exit Flow W5 | kg/s | 2.607 | 2.62 | 2.6591 | 2.7254 | 2.8201 | 2.945 | 3.1024 | 3.2951 | 3.5269 | 3.8019 | 4.1249 | 4.514 | 4.952 | 5.4361 | 5.9591 | 6.5324 | 7.1784
Turb Exit Corr Fl. W5Rstd | kg/s | 13.9486 | 13.9486 | 13.9487 | 13.949 | 13.9484 | 13.9482 | 13.9479 | 13.9476 | 13.9471 | 13.9462 | 13.9451 | 13.9444 | 13.9445 | 13.9453 | 13.946 | 13.9462 | 13.9467
Nozzle Throat Flow W8 | kg/s | 2.607 | 2.62 | 2.6591 | 2.7254 | 2.8201 | 2.945 | 3.1024 | 3.2951 | 3.5269 | 3.8019 | 4.1249 | 4.514 | 4.952 | 5.4361 | 5.9591 | 6.5324 | 7.1784
Nozzle Thr. C. Fl. W8Rstd | kg/s | 14.2324 | 14.2324 | 14.2325 | 14.2329 | 14.2322 | 14.232 | 14.2317 | 14.2313 | 14.2309 | 14.2299 | 14.2287 | 14.2279 | 14.228 | 14.229 | 14.2296 | 14.2298 | 14.2304
HPC Corrected Flow | kg/s | 22.4257 | 22.4035 | 22.3373 | 22.2296 | 22.0834 | 21.9007 | 21.6851 | 21.4406 | 21.1715 | 20.8827 | 20.578 | 20.3172 | 19.9924 | 19.5852 | 19.0741 | 18.5051 | 17.9404
Turbine NRstd * WRstd | kg/s | 5.7018 | 5.7005 | 5.6966 | 5.6903 | 5.6813 | 5.6708 | 5.659 | 5.6467 | 5.6346 | 5.6232 | 5.6137 | 5.6073 | 5.6063 | 5.6099 | 5.6123 | 5.612 | 5.614
Ambient Pressure Pamb | kPa | 10.2874 | 10.2874 | 10.2874 | 10.2874 | 10.2874 | 10.2874 | 10.2874 | 10.2874 | 10.2874 | 10.2874 | 10.2874 | 10.2874 | 10.2874 | 10.2874 | 10.2874 | 10.2874 | 10.2874
Inlet Pressure P2 | kPa | 10.0817 | 10.1525 | 10.3671 | 10.7318 | 11.2576 | 11.9606 | 12.8618 | 13.9876 | 15.3724 | 17.0571 | 19.0916 | 21.5356 | 24.46 | 27.9489 | 32.1007 | 37.03 | 42.8744
Intake static Pressure Ps2 | kPa | 8.891 | 8.9562 | 9.1539 | 9.49 | 9.9748 | 10.6237 | 11.4566 | 12.4988 | 13.7828 | 15.3477 | 17.241 | 19.5072 | 22.2381 | 25.5241 | 29.4746 | 34.1961 | 39.8082
Compressor Exit Press P3 | kPa | 94.3922 | 94.8858 | 96.3767 | 98.8995 | 102.5093 | 107.2671 | 113.2596 | 120.5868 | 129.3837 | 139.7997 | 151.9964 | 166.5978 | 182.8932 | 200.7605 | 220.1175 | 241.4642 | 265.4337
Compr Exit static Press Ps3 | kPa | 91.1751 | 91.6493 | 93.0814 | 95.5045 | 98.971 | 103.5384 | 109.2885 | 116.3153 | 124.7461 | 134.7219 | 146.3918 | 160.3486 | 175.8966 | 192.9107 | 211.3139 | 231.5824 | 254.3015
Burner Exit Pressure P4 | kPa | 92.0764 | 92.5562 | 94.0049 | 96.4564 | 99.9636 | 104.5852 | 110.4044 | 117.5169 | 126.0523 | 136.1541 | 147.9753 | 162.1175 | 177.8815 | 195.1432 | 213.8243 | 234.408 | 257.4943
Turbine Exit Pressure P5 | kPa | 34.6701 | 34.853 | 35.4058 | 36.3396 | 37.6818 | 39.4484 | 41.6747 | 44.3991 | 47.6706 | 51.545 | 56.0809 | 61.5071 | 67.5511 | 74.1652 | 81.3317 | 89.2427 | 98.1166
Nozzle Inlet Pressure P8 | kPa | 33.9787 | 34.158 | 34.6997 | 35.6149 | 36.9303 | 38.6618 | 40.8437 | 43.5138 | 46.7202 | 50.5175 | 54.9631 | 60.2813 | 66.2048 | 72.6868 | 79.7104 | 87.4636 | 96.1605
Bleed Air Pressure Pbld | kPa | 94.392 | 94.8856 | 96.3765 | 98.8993 | 102.5091 | 107.267 | 113.2595 | 120.5868 | 129.3837 | 139.7987 | 151.9963 | 166.5975 | 182.8925 | 200.7602 | 220.1163 | 241.4637 | 265.4336
Clean Sector Pressure P2_c | kPa | 10.0817 | 10.1525 | 10.3671 | 10.7318 | 11.2576 | 11.9606 | 12.8618 | 13.9876 | 15.3724 | 17.0571 | 19.0916 | 21.5356 | 24.46 | 27.9489 | 32.1007 | 37.03 | 42.8744
Distorted Sector Pressure P2_d | kPa | 10.0817 | 10.1525 | 10.3671 | 10.7318 | 11.2576 | 11.9606 | 12.8618 | 13.9876 | 15.3724 | 17.0571 | 19.0916 | 21.5356 | 24.46 | 27.9489 | 32.1007 | 37.03 | 42.8744
Nozzle Exit St. Press Ps9 | kPa | 6.5395 | 6.5743 | 6.6791 | 6.8565 | 7.1107 | 7.446 | 7.8685 | 8.3856 | 9.0065 | 9.7416 | 10.6016 | 11.6292 | 12.7714 | 14.0187 | 15.3706 | 16.8646 | 18.5387
Inlet Temperature T2 | K | 216.65 | 217.0843 | 218.387 | 220.5583 | 223.5981 | 227.5063 | 232.2831 | 237.9284 | 244.4422 | 251.8245 | 260.0753 | 269.1947 | 279.1825 | 290.0388 | 301.7545 | 314.2821 | 327.6737
Compressor Exit Temp T3 | K | 467.6344 | 468.1936 | 469.8672 | 472.6493 | 476.5257 | 481.4551 | 487.3987 | 494.3043 | 502.0785 | 510.5788 | 519.8373 | 529.7626 | 540.1357 | 551.0016 | 562.7851 | 575.6121 | 589.1186
Burner Exit Temperature T4 | K | 1197.908 | 1198.6103 | 1200.6929 | 1204.0345 | 1208.7766 | 1214.4811 | 1221.0031 | 1228.0541 | 1235.3029 | 1242.4074 | 1248.9206 | 1254.2234 | 1257.0788 | 1257.7888 | 1258.9877 | 1261.4275 | 1262.8364
Stator Outlet Temperature T405 | K | 1178.156 | 1178.8501 | 1180.9181 | 1184.2687 | 1189.0231 | 1194.7492 | 1201.2878 | 1208.2912 | 1215.509 | 1222.6078 | 1229.151 | 1234.5345 | 1237.55 | 1238.4928 | 1239.9353 | 1242.6118 | 1244.3036
Rotor Inlet Temperature T41 | K | 1178.156 | 1178.8501 | 1180.9181 | 1184.2687 | 1189.0231 | 1194.7492 | 1201.2878 | 1208.2912 | 1215.509 | 1222.6078 | 1229.151 | 1234.5345 | 1237.55 | 1238.4928 | 1239.9353 | 1242.6118 | 1244.3036
Turbine Exit Temperature T5 | K | 965.7938 | 966.3744 | 968.1065 | 970.9052 | 974.9196 | 979.7438 | 985.2746 | 991.2676 | 997.4384 | 1003.4288 | 1008.8695 | 1013.256 | 1015.5273 | 1015.9504 | 1016.8315 | 1018.8212 | 1019.9243
Turbine Exit Duct Temp T6 | K | 965.7938 | 966.3744 | 968.1065 | 970.9052 | 974.9196 | 979.7438 | 985.2746 | 991.2676 | 997.4384 | 1003.4288 | 1008.8695 | 1013.256 | 1015.5273 | 1015.9504 | 1016.8315 | 1018.8212 | 1019.9243
Nozzle Inlet Temperature T7 | K | 965.7938 | 966.3744 | 968.1065 | 970.9052 | 974.9196 | 979.7438 | 985.2746 | 991.2676 | 997.4384 | 1003.4288 | 1008.8695 | 1013.256 | 1015.5273 | 1015.9504 | 1016.8315 | 1018.8212 | 1019.9243
Nozzle Throat Temperature T8 | K | 965.7938 | 966.3744 | 968.1065 | 970.9052 | 974.9196 | 979.7438 | 985.2746 | 991.2676 | 997.4384 | 1003.4288 | 1008.8695 | 1013.256 | 1015.5273 | 1015.9504 | 1016.8315 | 1018.8212 | 1019.9243
Bleed Air Temperature Tbld | K | 467.6344 | 468.1936 | 469.8672 | 472.6493 | 476.5257 | 481.4551 | 487.3987 | 494.3043 | 502.0785 | 510.5788 | 519.8373 | 529.7626 | 540.1357 | 551.0016 | 562.7851 | 575.6121 | 589.1186
T hot spot - T main stream | K | 0 | 0 | 0 | 0 | 0 | 0 | 0 | 0 | 0 | 0 | 0 | 0 | 0 | 0 | 0 | 0 | 0
HPC Pressure Ratio |  | 9.3627 | 9.3461 | 9.2964 | 9.2156 | 9.1058 | 8.9684 | 8.8059 | 8.621 | 8.4166 | 8.196 | 7.9614 | 7.7359 | 7.4772 | 7.1831 | 6.8571 | 6.5208 | 6.191
Compr. Spec. Power | kW/(kg/s) | 253.5219 | 253.6572 | 254.0589 | 254.7211 | 255.6292 | 256.7412 | 258.0173 | 259.4043 | 260.8449 | 262.2794 | 263.63 | 264.8021 | 265.5687 | 265.9765 | 266.4674 | 267.1724 | 267.713
Rel. Corr. Spool Speed |  | 1.1533 | 1.1521 | 1.1487 | 1.143 | 1.1352 | 1.1254 | 1.1138 | 1.1005 | 1.0857 | 1.0697 | 1.0526 | 1.0346 | 1.0159 | 0.99674 | 0.9772 | 0.95752 | 0.93775
Surge Margin |  | 18.7211 | 18.7174 | 18.7061 | 18.6892 | 18.6656 | 18.6385 | 18.6093 | 18.5868 | 18.5746 | 18.5833 | 18.624 | 19.0571 | 19.2829 | 19.0727 | 21.2911 | 25.0599 | 29.1886
Surge Margin @ const Speed |  | 19.6989 | 19.6532 | 19.5165 | 19.2889 | 18.9704 | 18.5746 | 18.1123 | 17.6042 | 17.0714 | 16.5449 | 16.0444 | 15.6443 | 15.355 | 15.7367 | 19.0795 | 22.3226 | 25.0019
Reynolds Corr on Comp Eff |  | 0.95716 | 0.95726 | 0.95757 | 0.95807 | 0.95876 | 0.95964 | 0.96069 | 0.9619 | 0.96326 | 0.96476 | 0.96639 | 0.96812 | 0.96995 | 0.97186 | 0.97385 | 0.9759 | 0.97801
Reynolds Corr on Comp Flow |  | 0.97858 | 0.97863 | 0.97878 | 0.97903 | 0.97938 | 0.97982 | 0.98034 | 0.98095 | 0.98163 | 0.98238 | 0.98319 | 0.98406 | 0.98497 | 0.98593 | 0.98693 | 0.98795 | 0.989
Variable Geometry Setting [deg] |  | 0 | 0 | 0 | 0 | 0 | 0 | 0 | 0 | 0 | 0 | 0 | 0 | 0 | 0 | 0 | 0 | 0
Clean Sector Pressure Ratio |  | 9.3627 | 9.3461 | 9.2964 | 9.2156 | 9.1058 | 8.9684 | 8.8059 | 8.621 | 8.4166 | 8.196 | 7.9614 | 7.7359 | 7.4772 | 7.1831 | 6.8571 | 6.5208 | 6.191
Distorted Sector Pressure Ratio |  | 9.3627 | 9.3461 | 9.2964 | 9.2156 | 9.1058 | 8.9684 | 8.8059 | 8.621 | 8.4166 | 8.196 | 7.9614 | 7.7359 | 7.4772 | 7.1831 | 6.8571 | 6.5208 | 6.191
Surge Pressure Ratio @ Speed |  | 11.7532 | 11.7188 | 11.6172 | 11.4522 | 11.2301 | 10.9589 | 10.6483 | 10.3086 | 9.9507 | 9.5853 | 9.2188 | 8.8827 | 8.5376 | 8.2052 | 7.9807 | 7.6951 | 7.3208
isentr.Compr.Efficiency |  | 0.76835 | 0.76864 | 0.76953 | 0.77104 | 0.77319 | 0.77599 | 0.77948 | 0.7837 | 0.78871 | 0.79455 | 0.80129 | 0.81043 | 0.81954 | 0.82769 | 0.83296 | 0.83588 | 0.83862
polytr.Compr.Efficiency |  | 0.82733 | 0.82752 | 0.82807 | 0.829 | 0.83036 | 0.83213 | 0.83438 | 0.83712 | 0.84041 | 0.84433 | 0.84889 | 0.85533 | 0.86168 | 0.86724 | 0.8705 | 0.87191 | 0.87317
Turbine Pressure Ratio |  | 2.6558 | 2.6556 | 2.6551 | 2.6543 | 2.6528 | 2.6512 | 2.6492 | 2.6468 | 2.6442 | 2.6415 | 2.6386 | 2.6358 | 2.6333 | 2.6312 | 2.629 | 2.6266 | 2.6244
Turbine Spec. Power | kW/(kg/s) | 251.5143 | 251.6586 | 252.0868 | 252.791 | 253.7513 | 254.9242 | 256.2661 | 257.7214 | 259.2316 | 260.7362 | 262.1605 | 263.4149 | 264.2786 | 264.7968 | 265.3926 | 266.193 | 266.8378
Turbine Power | kW | 652.4566 | 656.0804 | 667.0253 | 685.5559 | 712.0741 | 747.0467 | 791.1126 | 845.0275 | 909.754 | 986.3791 | 1076.0378 | 1183.1645 | 1302.2388 | 1432.3335 | 1573.6603 | 1730.2631 | 1905.9629
Non-Chargeable Wcl/W2 |  | 0.03 | 0.03 | 0.03 | 0.03 | 0.03 | 0.03 | 0.03 | 0.03 | 0.03 | 0.03 | 0.03 | 0.03 | 0.03 | 0.03 | 0.03 | 0.03 | 0.03
Chargeable Wcl/W2 |  | 0.005 | 0.005 | 0.005 | 0.005 | 0.005 | 0.005 | 0.005 | 0.005 | 0.005 | 0.005 | 0.005 | 0.005 | 0.005 | 0.005 | 0.005 | 0.005 | 0.005
Turbine Exit Press Loss [%] |  | 1.9942 | 1.9943 | 1.9943 | 1.9944 | 1.9942 | 1.9941 | 1.9941 | 1.994 | 1.9938 | 1.9936 | 1.9933 | 1.993 | 1.9931 | 1.9933 | 1.9935 | 1.9936 | 1.9937
Turbine Rel. Corr. Speed |  | 0.9878 | 0.98751 | 0.98664 | 0.98525 | 0.98327 | 0.98091 | 0.97824 | 0.9754 | 0.9725 | 0.96967 | 0.96709 | 0.96498 | 0.9638 | 0.96344 | 0.96287 | 0.96184 | 0.96118
Reynolds Corr on Turbine Eff |  | 0.96208 | 0.96217 | 0.96247 | 0.96296 | 0.96363 | 0.96449 | 0.96553 | 0.96674 | 0.96812 | 0.96965 | 0.97132 | 0.97319 | 0.97515 | 0.97714 | 0.9791 | 0.98104 | 0.98305
Reynolds Corr on Turbine Flow |  | 0.98104 | 0.98109 | 0.98123 | 0.98148 | 0.98182 | 0.98225 | 0.98277 | 0.98337 | 0.98406 | 0.98482 | 0.98566 | 0.9866 | 0.98757 | 0.98857 | 0.98955 | 0.99052 | 0.99152
isentr.Turbine Efficiency |  | 0.85365 | 0.85369 | 0.8538 | 0.85398 | 0.85422 | 0.85454 | 0.85492 | 0.85541 | 0.856 | 0.85672 | 0.8576 | 0.85877 | 0.86024 | 0.86196 | 0.86358 | 0.86507 | 0.86672
polytr.Turbine Efficiency |  | 0.83811 | 0.83815 | 0.83828 | 0.83849 | 0.83877 | 0.83913 | 0.83958 | 0.84013 | 0.8408 | 0.8416 | 0.84259 | 0.84387 | 0.84548 | 0.84734 | 0.84911 | 0.85074 | 0.85253
thermo Turbine Efficiency |  | 0.8531 | 0.85314 | 0.85324 | 0.8534 | 0.85361 | 0.85389 | 0.85424 | 0.85469 | 0.85524 | 0.85592 | 0.85675 | 0.85786 | 0.85925 | 0.86088 | 0.86241 | 0.8638 | 0.86534